## test_template
Case_ID | Name | Preconditions | Test Steps | Expect Results | Test Platform | Test Execution Mode | TestCase Priority | Tags | Verifies(DPMS/CR/Issue) | Test Level | Automatable
基础架构_网络架构_诊断_0001 | UDS_诊断会话控制(0x10)_DedaultSession切其他session | 1. 上电默认Default Session | 1. Tester发送请求进入DefaultSession: 10 01 2. Tester发送请求进入ProgrammingSession: 10 02 3. Tester发送请求进入DefaultSession: 10 01 4. Tester发送请求进入ExtendedSession: 10 03 | 1.肯定响应： 50 01 2.肯定响应： 50 02 3.肯定响应： 50 01 4.肯定响应： 50 03 | Bench | Automation | P0 | BGM, TCAM | DPMS-5678 | full | Y
基础架构_网络架构_诊断_0002 | UDS_诊断会话控制(0x10)_ProgrammingSession切其他session | 1. 上电默认Default Session | 1.Tester发送请求进入ProgrammingSession: 10 02 2.Tester发送请求进入ProgrammingSession: 10 02 3.Tester发送请求进入DefaultSession: 10 01 4.Tester发送请求进入ProgrammingSession: 10 02 5.Tester发送请求进入ExtenedProgrammingSession: 10 03 | 1.肯定响应：50 02 2.肯定响应：50 02 3.肯定响应：50 01 4.肯定响应：50 02 5.否定响应：7F 10 7F | Bench | Automation | P0 | BGM, TCAM | DPMS-5678 | full | Y
说明
1. Case_ID: 最多3级目录+编号，按jama的EFF结构来定义
2. Name, 如功能是4/5级目录，可江剩余目录结构体现在name中
3. Name需要将测试目的尽量精简的描述，明确用例目的
4. Precondition，如需要多个precondition，需要进行序列编号
5. Test Steps中的步骤编号需与Expect Results中的步骤编号对应
6. 如Test Steps中的某个步骤没有定义expect result，则expect result中跳过对应的编号
7. Test Platform，同jama定义，定义用例执行环境
8. Test Execution Mode, 同jama， 定义用例是手动执行还是自动化执行
9. TestCase Priority, 同jama，定义用例的重要程度，如何定义
10. Tags, 标记用例适用的域控
11. Verifies，用于标记用例设计覆盖的需求，可定义为DPMS，或CR，或bug，用于统计需求覆盖率
12. Test Level，定义用例的测试等级，smoke作为最基本的软件可用性检查；sanity/full
13. Automatable，用例是否可实现自动化，用于统计自动化率

## summary
Function | CaseNum
DoIP | 140
SoftwareUpdate | 10
EM | 6
新能源车监控RTM | 231
基础数据上报 | #REF!
以太网通信 | 30
网络管理 | 13
HAVP | 98
远程车控 | 7
GNSS | 15
数字安全 | 22
FOTA | 82
总计 | #REF!

## 蜂窝网络
jama_id | Case_Path | Case_ID | Name | Preconditions | TestSteps | ExpectResults | Test_Platform | Test_Execution_Mode | TestCase_Priority | Tags | Verifies_DPMS_CR_Issue | Test_Level | Automatable | Release_Version
1198024 | 互联服务/移动网络 | 系统需求_互联服务_联网服务_001 | TCAM联网服务_001 | 1.TCAM外接天线 2.TCAM正常启动 | 1.adb 进入TCAM，ping 8.8.8.8 or www.baidu.com | 1. TCAM能ping通baidu or 8.8.8.8 | Bench | Manual | P0 | TCAM | DPMS-6622,DPMS-7520 | smoke | N | v0.6
1198025 | 互联服务/移动网络 | 系统需求_互联服务_联网服务_002 | TCAM联网服务_002 | 1.TCAM不接天线 2.TCAM正常启动 | 1.adb 进入TCAM，ping 8.8.8.8 or www.baidu.com | 1. TCAM能ping通baidu or 8.8.8.8 | Bench | Manual | P0 | TCAM | DPMS-6622,DPMS-7520 | smoke | N | v0.6
1198026 | 互联服务/移动网络 | 系统需求_互联服务_联网服务_003 | TCAM联网服务_003 | 1.TCAM外接天线 2.TCAM正常启动 | 1.adb 进入TCAM，ping 8.8.8.8 or www.baidu.com 2. reset TCAM后观察网络 | 1. TCAM能ping通baidu or 8.8.8.8 2.TCAM重启后网络正常 | Bench | Manual | P0 | TCAM | DPMS-6622,DPMS-7520 | smoke | N | v0.6
1198027 | 互联服务/移动网络 | 系统需求_互联服务_联网服务_004 | BGM联网服务_001 | 1.BGM、TCAM正常启动 2.BGM、TCAM连接正常 3.TCAM外接天线 | 1.ssh 进入BGM 2.ping 172.16.5.31 3.ping www.baidu.com or 8.8.8.8 | 1. BGM能ping通TCAM 2.BGM能ping通baidu or 8.8.8.8 | Bench | Manual | P0 | TCAM/BGM | DPMS-6622,DPMS-7520 | smoke | N | v0.6
1198028 | 互联服务/移动网络 | 系统需求_互联服务_联网服务_005 | BGM联网服务_002 | 1.BGM、TCAM正常启动 2.BGM、TCAM连接正常 3.TCAM不接天线 | 1.ssh 进入BGM 2.ping 172.16.5.31 3.ping www.baidu.com or 8.8.8.8 | 1. BGM能ping通TCAM 2.BGM能ping通baidu or 8.8.8.8 | Bench | Manual | P0 | TCAM/BGM | DPMS-6622,DPMS-7520 | smoke | N | v0.6
1198029 | 互联服务/移动网络 | 系统需求_互联服务_联网服务_006 | BGM联网服务_003 | 1.BGM、TCAM正常启动 2.BGM、TCAM连接正常 3.TCAM外接天线 | 1.ssh 进入BGM 2.ping 172.16.5.31 3.ping www.baidu.com or 8.8.8.8 4.reset BGM | 1. BGM能ping通TCAM 2.BGM能ping通baidu or 8.8.8.8 3.BGM 重启后网络正常 | Bench | Manual | P0 | TCAM/BGM | DPMS-6622,DPMS-7520 | smoke | N | v0.6
1198030 | 互联服务/移动网络 | 系统需求_互联服务_联网服务_007 | TCAM移动APN_001 | 1.TCAM外接天线 2.TCAM正常启动 | 1.查看APN分配 | 1.TCAM有4路APN | Bench | Manual | P1 | TCAM | SOA-4245 | full | N | v0.6
1198031 | 互联服务/移动网络 | 系统需求_互联服务_联网服务_008 | TCAM联通APN_001 | 1.TCAM外接天线 2.TCAM正常启动 | 1.查看APN分配 | 1.TCAM有4路APN(联通只支持一路APN，将VLAN5/30/31/32映射至该唯一APN) | Bench | Manual | P1 | TCAM | SOA-4245 | full | N | v0.6
1198032 | 互联服务/移动网络 | 系统需求_互联服务_联网服务_009 | TCAM联网服务_飞行模式_001 | 1.TCAM正常启动 | 1.adb 进入TCAM，设置AT指令AT+CFUN=4 2.ping 8.8.8.8 or www.baidu.com | 1.飞行模式设置成功 2. 网络不通：Temporary failure in name resolution | Bench | Manual | P1 | TCAM | DPMS-6622,DPMS-7520 | sanity | N | v0.6
1198033 | 互联服务/移动网络 | 系统需求_互联服务_联网服务_010 | BGM联网服务_飞行模式_001 | 1.BGM、TCAM正常启动 2.BGM、TCAM连接正常 | 1.adb 进入TCAM，设置AT指令AT+CFUN=4 2.ssh进入BGM 3.ping 172.16.5.31 4.ping www.baidu.com or 8.8.8.8 | 1.飞行模式设置成功 2.BGM 能ping通TCAM 3.网络不通:Temporary failure in name resolution | Bench | Manual | P1 | TCAM/BGM | DPMS-6622,DPMS-7520 | full | N | v0.6
1198034 | 互联服务/移动网络 | 系统需求_互联服务_联网服务_011 | TCAM_信号恢复_001 | 1.BGM、TCAM正常启动 | 1. 网络由无信号变为有信号 | 1. TCAM网络恢复，TCAM能ping通baidu | Bench | Manual | P1 | TCAM/BGM | DPMS-6622,DPMS-7520 | full | N | v0.6
1198035 | 互联服务/移动网络 | 系统需求_互联服务_联网服务_012 | BGM_信号恢复_001 | 2.BGM、TCAM连接正常 | 1. 网络由无信号变为有信号 | 1. TCAM网络恢复，BGM 能ping通baidu | Bench | Manual | P1 | TCAM/BGM | DPMS-6622,DPMS-7520 | full | N | v0.6
| 互联服务/移动网络 | 系统需求_互联服务_联网服务_013 | TCAM移动网卡_001 | 1.TCAM外接天线 2.TCAM正常启动 | 1.查看网卡生成 | 1.TCAM有4个网卡生成分别是rmnet_data0,rmnet_data1,rmnet_data2,rmnet_data3 | Bench | Manual | P1 | TCAM |  | Bench | N | v0.6
| 互联服务/移动网络 | 系统需求_互联服务_联网服务_014 | TCAM移动网卡_002 | 1.TCAM外接天线 2.TCAM正常启动 | 1.检查网卡上网能力 | 1.rmnet_data0,rmnet_data1,rmnet_data2,rmnet_data3 四个网卡至少有三个可以ping 通外网，剩下一个可以ping 通10.90.1.2 | Bench | Manual | P1 | TCAM |  | Bench | N | v0.6

## EM
jama_id | Case_Path | Case_ID | Name | Preconditions | TestSteps | ExpectResults | Test_Platform | Test_Execution_Mode | TestCase_Priority | Tags | Verifies_DPMS_CR_Issue | Test_Level | Automatable | Release_Version
1198036 | 架构基础/EM | BaseTech_Internal_EM_001 | EM normal startup test | 1. TCAM保持下电 | 1. TCAM上电，使用串口连接TCAM，查看EM进程：ps aux ¦ grep em | 1.EM进程自动启动，TCAM功能正常 | Bench | Manual | P0 | TCAM |  | smoke | Y | v0.6
1198037 | 架构基础/EM | BaseTech_Internal_EM_002 | EM_SM monitoring test_autostart | 1.TCAM保持下电 | 1. TCAM上电，使用串口连接TCAM，查看EM 配置文件中的进程：ps aux 2. 将应用a执行操作：kill -9 PID(a) 3. 等待一段时间，查看运行进程 | 1.服务A 自动被拉起 | Bench | Manual | P0 | TCAM |  | smoke | Y | v0.6
1198038 | 架构基础/EM | BaseTech_Internal_EM_003 | EM startup sequence test | 1.TCAM保持下电 | 1. TCAM上电，使用串口连接TCAM，查看EM 配置文件中的进程：ps aux 2.对比各进程的PID 和Appinfo.json中的配置顺序 | 1.AppInfo.json中配置越靠前，PID越小 | Bench | Manual | P0 | TCAM |  | smoke | Y | v0.6
1198039 | 架构基础/EM | BaseTech_Internal_EM_004 | EM startup broadcast | 1.TCAM保持下电 | 1. TCAM上电，使用串口连接TCAM，查看EM日志 | 1.EM广播UpdateonStartEvent !!! 2.RemoteCtrl 收到广播：RemoteCtrl received onStartCallback EnumReason | Bench | Manual | P1 | TCAM |  | full | N | v0.6
1198040 | 架构基础/EM | BaseTech_Internal_EM_005 | EM sleep broadcast | 1.TCAM保持下电 | 1. TCAM上电后，一段时间断开KL15 | 1.休眠后EM广播： UpdateonPauseEvent DCEMService::EnumReason::STANDBY 2.RemoteCtrl收到广播：RemoteCtrl received onStopCallback EnumReason及onStopCallback bShutdownReady | Bench | Manual | P1 | TCAM |  | full | N | v0.6
1198041 | 架构基础/EM | BaseTech_Internal_EM_006 | EM restart broadcast | 1.TCAM保持下电 2.1. TCAM上电后，一段时间断开KL15 | 1. 连接KL15唤醒 | 1. 再次唤醒后EM广播 UpdateonResumeEvent DCEMService::EnumReason::NORMAL 2.RemoteCtrl收到广播RemoteCtrl onResumeCallback= | Bench | Manual | P1 | TCAM |  | full | N | v0.6

## 数字安全
jama_id | Case_Path | Case_ID | Name | Preconditions | TestSteps | ExpectResults | Test_Platform | Test_Execution_Mode | TestCase_Priority | Tags | Verifies_DPMS_CR_Issue | Test_Level | Automatable | Release_Version
1198072 | 架构基础/数字安全 | 基础架构_数字安全_诊断与刷写安全_001 | 高级安全访问解锁_解锁L7访问权限_001 | 1.TCAM正常启动 | 1. tester连接TCAM 2.tester进入ECU扩展会话，解锁L7 | 1.tester连接成功TCAM 2. 解锁L7成功 | Bench | Manual | P0 | TCAM | DPMS-16107 | smoke | N | v0.6
1198073 | 架构基础/数字安全 | 基础架构_数字安全_VIN 链接证书管理_002 | 数字证书安装_TCAM_001 | 1.TCAM正常启动 | 1. Tester连接TCAM 2. 解锁L7 3.证书安装 01 4.查看TCAM证书是否安装成功 | 1.成功连接TCAM 2.解锁L7成功 3.tester显示安装成功 4.TCAM 01证书安装成功 | Bench | Manual | P1 | TCAM | DPMS-7355 | full | N | v0.6
1198074 | 架构基础/数字安全 | 基础架构_数字安全_VIN 链接证书管理_003 | 数字证书安装_TCAM_002 | 1.TCAM正常启动 | 1. Tester连接TCAM 2. 解锁L7 3.证书安装 02 4.查看TCAM证书是否安装成功 | 1.成功连接TCAM 2.解锁L7成功 3.tester显示安装成功 4.TCAM 02证书安装成功 | Bench | Manual | P0 | TCAM | DPMS-7355 | smoke | N | v0.6
1198075 | 架构基础/数字安全 | 基础架构_数字安全_VIN 链接证书管理_004 | 数字证书安装_TCAM_003 | 1.TCAM正常启动 | 1. Tester连接TCAM 2. 解锁L7 3.证书安装 03 4.查看TCAM证书是否安装成功 | 1.成功连接TCAM 2.解锁L7成功 3.tester显示安装成功 4.TCAM 03证书安装成功 | Bench | Manual | P0 | TCAM | DPMS-7355 | smoke | N | v0.6
1198076 | 架构基础/数字安全 | 基础架构_数字安全_VIN 链接证书管理_005 | 数字证书安装_TCAM_004 | 1.TCAM正常启动 | 1. Tester连接TCAM 2. 解锁L7 3.证书安装 04 4.查看TCAM证书是否安装成功 | 1.成功连接TCAM 2.解锁L7成功 3.tester显示安装成功 4.TCAM 04证书安装成功 | Bench | Manual | P0 | TCAM | DPMS-7355 | smoke | N | v0.6
1198077 | 架构基础/数字安全 | 基础架构_数字安全_VIN 链接证书管理_006 | 整车环境类型一致_001 | 1.TCAM正常启动 | 1. Tester连接TCAM 2. 解锁L7 3.证书安装 04 4.查看TCAM证书是否安装成功 5.查看prop环境标志是否存在 | 1.成功连接TCAM 2.解锁L7成功 3.tester显示安装成功 4.TCAM 04证书安装成功 5. ENV：xxx | Bench | Manual | P0 | TCAM | DPMS-7355 | smoke | N | v0.6
1198078 | 架构基础/数字安全 | 基础架构_数字安全_VIN 链接证书管理_007 | 数字证书安装_TCAM_005 | 1.TCAM正常启动 | 1. Tester连接TCAM 2. 解锁L7 3.证书安装 0x11 4.查看TCAM证书是否安装成功 | 1.成功连接TCAM 2.解锁L7成功 3.tester显示安装成功 4.TCAM 0x11证书安装成功 | Bench | Manual | P1 | TCAM | DPMS-7355 | full | N | v0.6
1198079 | 架构基础/数字安全 | 基础架构_数字安全_VIN 链接证书管理_008 | 数字证书安装_TCAM_006 | 1.TCAM正常启动 | 1. Tester连接TCAM 2. 解锁L7 3.证书安装 0x12 4.查看TCAM证书是否安装成功 | 1.成功连接TCAM 2.解锁L7成功 3.tester显示安装成功 4.TCAM 0x12证书安装成功 | Bench | Manual | P1 | TCAM | DPMS-7355 | full | N | v0.6
1198081 | 架构基础/数字安全 | 基础架构_数字安全_VIN 链接证书管理_009 | 数字证书安装_TCAM_007 | 1.TCAM正常启动 | 1. Tester连接TCAM 2. 解锁L7 3.证书安装 0x21 4.查看TCAM证书是否安装成功 | 1.成功连接TCAM 2.解锁L7成功 3.tester显示安装成功 4.TCAM 0x21证书安装成功 | Bench | Manual | P1 | TCAM | DPMS-7355 | full | N | v0.6
1198082 | 架构基础/数字安全 | 基础架构_数字安全_VIN 链接证书管理_010 | 数字证书安装_TCAM_008 | 1.TCAM正常启动 | 1. Tester连接TCAM 2. 解锁L7 3.证书安装 0x22 4.查看TCAM证书是否安装成功 | 1.成功连接TCAM 2.解锁L7成功 3.tester显示安装成功 4.TCAM 0x22证书安装成功 | Bench | Manual | P1 | TCAM | DPMS-7355 | full | N | v0.6
1198083 | 架构基础/数字安全 | 基础架构_数字安全_VIN 链接证书管理_011 | 数字证书安装_TCAM_009 | 1.TCAM正常启动 | 1. Tester连接TCAM 2. 解锁L7 3.证书安装 FF 吊销 4.查看TCAM证书是否吊销成功 | 1.成功连接TCAM 2.解锁L7成功 3.tester显示安装成功 4.TCAM FF证书吊销成功(04安装证书被删除) | Bench | Manual | P0 | TCAM | DPMS-7359 | smoke | N | v0.6
1198084 | 架构基础/数字安全 | 基础架构_数字安全_整车环境管理_012 | 整车环境类型一致_002 | 1.TCAM正常启动 | 1. Tester连接TCAM 2. 解锁L7 3.证书安装 FF 吊销 4.查看TCAM证书是否吊销成功 5.查看prop环境标志是否是NONE | 1.成功连接TCAM 2.解锁L7成功 3.tester显示安装成功 4.TCAM FF证书吊销成功(04安装证书被删除) 5. ENV：NONE | Bench | Manual | P1 | TCAM | DPMS-14431 | sanity | N | v0.6
1198085 | 架构基础/数字安全 | 基础架构_数字安全_ VIN与VID映射管理_013 | VIN与VID映射管理_001 | 1.TCAM正常启动 | 1. Tester连接TCAM 2. 解锁L7 3. 写VID | 1.连接成功TCAM 2.解锁L7成功 3.VID写成功 | Bench | Manual | P1 | TCAM | DPMS-11300 | sanity | N | v0.6
1198086 | 架构基础/数字安全 | 基础架构_数字安全_ 整车环境管理 _014 | 整车环境管理_001 | 1.BGM正常启动 2. TCAM正常启动 | 1. 诊断仪连接TCAM 2.安装证书 3.查看BGM与TCAM证书环境是否一致 | 1.连接成功BGM 2.证书安装成功 3.BGM、TCAM证书环境一致 | Bench | Manual | P1 | BGM/TCAM | DPMS-14431 | sanity | N | v0.6
1198087 | 架构基础/数字安全 | 基础架构_数字安全_VIN 链接证书管理_015 | 数字证书颁发_001 | 1.BGM/TCAM正常启动 | 1.诊断读BGM SN，VIN 2.诊断读TCAM SN，ICCID | 1. BGM支持读SN，VIN 2. TCAM支持读SN 、ICCID | Bench | Manual | P0 | BGM/TCAM | DPMS-7351 | smoke | N | v0.6
1198088 | 架构基础/数字安全 | 软件变更_数字安全_VID管理_016 | VID管理_001 | 1.TCAM正常启动 | 1. tester连接TCAM 2.tester进入ECU扩展会话，解锁L7 3.VID写入 | 1.tester连接成功TCAM 2. 解锁L7成功 3.VID写入成功 | Bench | Manual | P1 | TCAM | DPMS-17473 | full | N | v0.6
1198089 | 架构基础/数字安全 | 软件变更_数字安全_VID管理_017 | VID管理_003 | 1.TCAM正常启动 | 1. tester连接TCAM 2.tester进入ECU扩展会话，解锁L5 3.VID读取 | 1.tester连接成功TCAM 2. 解锁L5成功 3.VID读取成功 | Bench | Manual | P1 | TCAM | DPMS-17473 | full | N | v0.6
1198090 | 架构基础/数字安全 | 基础架构_数字安全_安全通信_018 | 云端通信_001 | 1. TCAM正常启动 2. TCAM安装证书 | 1.adb 进入TCAM， 脚本写入VID 2. 通过查询log观察是否连接云端tail -f EM.log ¦ grep v2t | 1.VID写入成功 2. 云端连接成功 | Bench | Manual | P0 | TCAM | DPMS-14406 | smoke | N | v0.6
1198091 | 架构基础/数字安全 | 基础架构_数字安全_安全通信_019 | 传输层安全加密_001 | 1.TCAM正常启动 2. TCAM安装证书 | 1.adb 进入TCAM，通过查询log观察是否连接云端 tail -f EM.log ¦ grep v2t 2.tcpdump -i rmnet_data0 -vvv -w 01.pcap 抓包 | 1.日志显示TCAM连接云端成功 2.wireshark解析出报文中有TLS协议 | Bench | Manual | P1 | TCAM |  | full | N | v0.6
1198092 | 架构基础/数字安全 | 软件变更_数字安全_证书密钥初始化_020 | 默认VID_001 | 1.TCAM版本刷写完成 | 1. PC连通TCAM，通过诊断读取TCAM vid | 1. 读到的VID为32位F | Bench | Manual | P1 | TCAM | DPMS-16246 | full | N | v0.6
1198093 | 架构基础/数字安全 | 软件变更_数字安全_预置根证书_021 | 根证书预置_001 | 1.TCAM版本刷写完成 | 1. PC连通TCAM,查看证书预置路径:/oemapp/etc/certificate/ | 1.存在rootCA.crt，大小为615字节 | Bench | Manual | P1 | TCAM | DPMS-20725 | full | N | v0.6
1198094 | 架构基础/数字安全 | 软件变更_数字安全_预置SK_022 | ECU SK证书预置_001 | 1.TCAM版本刷写完成 | 1. PC连通TCAM,查看证书预置路径 ：/oemapp/etc/certificate/ | 1.存在TCAMSk.key，大小为1217字节 | Bench | Manual | P1 | TCAM | DPMS-20725 | full | N | v0.6

## 以太网通信
jama_id | Case_Path | Case_ID | Name | Preconditions | TestSteps | ExpectResults | Test_Platform | Test_Execution_Mode | TestCase_Priority | Tags | Verifies_DPMS_CR_Issue | Test_Level | Automatable | Release_Version
1198042 | 架构基础/网络架构/以太网通信 | 架构基础_网路架构_以太网网络_001 | TCAM_VLAN5_1 | 1. TCAM启动 2.TCAM通过radmoon以太网线连接PC | 1. 设置PC端VLAN5网络IP 172.16.5.1, ether 02:00:00:00:10:01 2. 在PC端执行命令ping172.16.5.31 | 1. PC端可以ping通TCAM | Bench | Manual | P1 | TCAM | DPMS-15690 | full | Y | v0.6
1198043 | 架构基础/网络架构/以太网通信 | 架构基础_网路架构_以太网网络_002 | TCAM_VLAN5_2 | 1. TCAM启动 2.TCAM通过radmoon以太网线连接PC | 1. 设置PC端VLAN5网络IP 172.16.5.2, ether 02:00:00:00:10:02 2. 在PC端执行命令ping172.16.5.31 | 1. PC端可以ping通TCAM | Bench | Manual | P1 | TCAM | DPMS-15690 | full | Y | v0.6
1198044 | 架构基础/网络架构/以太网通信 | 架构基础_网路架构_以太网网络_003 | TCAM_VLAN5_11 | 1. TCAM启动 2.TCAM通过radmoon以太网线连接PC | 1. 设置PC端VLAN5网络IP 172.16.5.11, ether 02:00:00:00:10:11 2. 在PC端执行命令ping172.16.5.31 | 1. PC端可以ping通TCAM | Bench | Manual | P1 | TCAM | DPMS-15690 | full | Y | v0.6
1198045 | 架构基础/网络架构/以太网通信 | 架构基础_网路架构_以太网网络_004 | TCAM_VLAN5_13 | 1. TCAM启动 2.TCAM通过radmoon以太网线连接PC | 1. 设置PC端VLAN5网络IP 172.16.5.13, ether 02:00:00:00:10:13 2. 在PC端执行命令ping172.16.5.31 | 1. PC端可以ping通TCAM | Bench | Manual | P1 | TCAM | DPMS-15690 | full | Y | v0.6
1198046 | 架构基础/网络架构/以太网通信 | 架构基础_网路架构_以太网网络_005 | TCAM_VLAN5_21 | 1. TCAM启动 2.TCAM通过radmoon以太网线连接PC | 1. 设置PC端VLAN5网络IP 172.16.5.21, ether 02:00:00:00:10:21 2. 在PC端执行命令ping172.16.5.31 | 1. PC端可以ping通TCAM | Bench | Manual | P1 | TCAM | DPMS-15690 | full | Y | v0.6
1198047 | 架构基础/网络架构/以太网通信 | 架构基础_网路架构_以太网网络_006 | TCAM_VLAN5_23 | 1. TCAM启动 2.TCAM通过radmoon以太网线连接PC | 1. 设置PC端VLAN5网络IP 172.16.5.23, ether 02:00:00:00:10:23 2. 在PC端执行命令ping172.16.5.31 | 1. PC端可以ping通TCAM | Bench | Manual | P1 | TCAM | DPMS-15690 | full | Y | v0.6
1198048 | 架构基础/网络架构/以太网通信 | 架构基础_网路架构_以太网网络_007 | TCAM_VLAN11_1 | 1. TCAM启动 2.TCAM通过radmoon以太网线连接PC | 1. 设置PC端VLAN11网络IP 172.16.11.1, ether 02:00:00:00:10:01 2. 在PC端执行命令ping172.16.11.31 | 1. PC端可以ping通TCAM | Bench | Manual | P1 | TCAM | DPMS-15690 | full | Y | v0.6
1198049 | 架构基础/网络架构/以太网通信 | 架构基础_网路架构_以太网网络_008 | TCAM_VLAN11_11 | 1. TCAM启动 2.TCAM通过radmoon以太网线连接PC | 1. 设置PC端VLAN11网络IP 172.16.11.11, ether 02:00:00:00:10:11 2. 在PC端执行命令ping172.16.11.31 | 1. PC端可以ping通TCAM | Bench | Manual | P1 | TCAM | DPMS-15690 | full | Y | v0.6
1198050 | 架构基础/网络架构/以太网通信 | 架构基础_网路架构_以太网网络_009 | TCAM_VLAN11_13 | 1. TCAM启动 2.TCAM通过radmoon以太网线连接PC | 1. 设置PC端VLAN11网络IP 172.16.11.13, ether 02:00:00:00:10:13 2. 在PC端执行命令ping172.16.11.31 | 1. PC端可以ping通TCAM | Bench | Manual | P1 | TCAM | DPMS-15690 | full | Y | v0.6
1198051 | 架构基础/网络架构/以太网通信 | 架构基础_网路架构_以太网网络_010 | TCAM_VLAN11_21 | 1. TCAM启动 2.TCAM通过radmoon以太网线连接PC | 1. 设置PC端VLAN11网络IP 172.16.11.21, ether 02:00:00:00:10:21 2. 在PC端执行命令ping172.16.11.31 | 1. PC端可以ping通TCAM | Bench | Manual | P1 | TCAM | DPMS-15690 | full | Y | v0.6
1198052 | 架构基础/网络架构/以太网通信 | 架构基础_网路架构_以太网网络_011 | TCAM_VLAN11_23 | 1. TCAM启动 2.TCAM通过radmoon以太网线连接PC | 1. 设置PC端VLAN11网络IP 172.16.11.23, ether 02:00:00:00:10:23 2. 在PC端执行命令ping172.16.11.31 | 1. PC端可以ping通TCAM | Bench | Manual | P1 | TCAM | DPMS-15690 | full | Y | v0.6
1198053 | 架构基础/网络架构/以太网通信 | 架构基础_网路架构_以太网网络_012 | TCAM_VLAN30_11 | 1. TCAM启动 2.TCAM通过radmoon以太网线连接PC | 1. 设置PC端VLAN30网络IP 172.16.30.11, ether 02:00:00:00:10:11 2. 在PC端执行命令ping172.16.30.31 | 1. PC端可以ping通TCAM | Bench | Manual | P1 | TCAM | DPMS-15690 | full | Y | v0.6
1198054 | 架构基础/网络架构/以太网通信 | 架构基础_网路架构_以太网网络_013 | TCAM_VLAN30_13 | 1. TCAM启动 2.TCAM通过radmoon以太网线连接PC | 1. 设置PC端VLAN30网络IP 172.16.30.13, ether 02:00:00:00:10:13 2. 在PC端执行命令ping172.16.30.31 | 1. PC端可以ping通TCAM | Bench | Manual | P1 | TCAM | DPMS-15690 | full | Y | v0.6
1198055 | 架构基础/网络架构/以太网通信 | 架构基础_网路架构_以太网网络_014 | TCAM_VLAN31_21 | 1. TCAM启动 2.TCAM通过radmoon以太网线连接PC | 1. 设置PC端VLAN31网络IP 172.16.31.21, ether 02:00:00:00:10:21 2. 在PC端执行命令ping172.16.31.31 | 1. PC端可以ping通TCAM | Bench | Manual | P1 | TCAM | DPMS-15690 | full | Y | v0.6
1198056 | 架构基础/网络架构/以太网通信 | 架构基础_网路架构_以太网网络_015 | TCAM_VLAN31_23 | 1. TCAM启动 2.TCAM通过radmoon以太网线连接PC | 1. 设置PC端VLAN31网络IP 172.16.31.23, ether 02:00:00:00:10:23 2. 在PC端执行命令ping172.16.31.31 | 1. PC端可以ping通TCAM | Bench | Manual | P1 | TCAM | DPMS-15690 | full | Y | v0.6
1198057 | 架构基础/网络架构/以太网通信 | 架构基础_网路架构_以太网网络_016 | TCAM_VLAN32_1 | 1. TCAM启动 2.TCAM通过radmoon以太网线连接PC | 1. 设置PC端VLAN32网络 172.16.32.1, ether 02:00:00:00:10:01 2. 在PC端执行命令ping172.16.32.31 | 1. PC端可以ping通TCAM | Bench | Manual | P1 | TCAM | DPMS-15690 | full | Y | v0.6
1198058 | 架构基础/网络架构/以太网通信 | 架构基础_网路架构_以太网网络_017 | TCAM_VLAN32_11 | 1. TCAM启动 2.TCAM通过radmoon以太网线连接PC | 1. 设置PC端VLAN32网络 172.16.32.11, ether 02:00:00:00:10:11 2. 在PC端执行命令ping172.16.32.31 | 1. PC端可以ping通TCAM | Bench | Manual | P1 | TCAM | DPMS-15690 | full | Y | v0.6
1198059 | 架构基础/网络架构/以太网通信 | 架构基础_网路架构_以太网网络_018 | TCAM_VLAN32_13 | 1. TCAM启动 2.TCAM通过radmoon以太网线连接PC | 1. 设置PC端VLAN32网络 172.16.32.13, ether 02:00:00:00:10:13 2. 在PC端执行命令ping172.16.32.31 | 1. PC端可以ping通TCAM | Bench | Manual | P1 | TCAM | DPMS-15690 | full | Y | v0.6
1198060 | 架构基础/网络架构/以太网通信 | 架构基础_网路架构_以太网网络_019 | TCAM_VLAN32_21 | 1. TCAM启动 2.TCAM通过radmoon以太网线连接PC | 1. 设置PC端VLAN32网络 172.16.31.21, ether 02:00:00:00:10:21 2. 在PC端执行命令ping172.16.32.31 | 1. PC端可以ping通TCAM | Bench | Manual | P1 | TCAM | DPMS-15690 | full | Y | v0.6
1198061 | 架构基础/网络架构/以太网通信 | 架构基础_网路架构_以太网网络_020 | TCAM_VLAN32_23 | 1. TCAM启动 2.TCAM通过radmoon以太网线连接PC | 1. 设置PC端VLAN32网络 172.16.32.23, ether 02:00:00:00:10:23 2. 在PC端执行命令ping172.16.32.31 | 1. PC端可以ping通TCAM | Bench | Manual | P1 | TCAM | DPMS-15690 | full | Y | v0.6
1198062 | 架构基础/网络架构/以太网通信 | 架构基础_网路架构_以太网网络_021 | TCAM_VLAN9_1 | 1. TCAM启动 2.TCAM通过radmoon以太网线连接PC | 1. 设置PC端VLAN9网络 172.16.9.1, ether 02:00:00:00:10:01 2. 在PC端执行命令ping172.16.9.31 | 1. PC端可以ping通TCAM | Bench | Manual | P1 | TCAM | DPMS-15690 | full | Y | v0.6
1198063 | 架构基础/网络架构/以太网通信 | 架构基础_网路架构_以太网网络_022 | TCAM_VLAN9_2 | 1. TCAM启动 2.TCAM通过radmoon以太网线连接PC | 1. 设置PC端VLAN9网络 172.16.9.2, ether 02:00:00:00:10:02 2. 在PC端执行命令ping172.16.9.31 | 1. PC端可以ping通TCAM | Bench | Manual | P1 | TCAM | DPMS-15690 | full | Y | v0.6
1198064 | 架构基础/网络架构/以太网通信 | 架构基础_网路架构_以太网网络_023 | TCAM_VLAN9_11 | 1. TCAM启动 2.TCAM通过radmoon以太网线连接PC | 1. 设置PC端VLAN9网络 172.16.9.11, ether 02:00:00:00:10:11 2. 在PC端执行命令ping172.16.9.31 | 1. PC端可以ping通TCAM | Bench | Manual | P1 | TCAM | DPMS-15690 | full | Y | v0.6
1198065 | 架构基础/网络架构/以太网通信 | 架构基础_网路架构_以太网网络_024 | TCAM_VLAN9_12 | 1. TCAM启动 2.TCAM通过radmoon以太网线连接PC | 1. 设置PC端VLAN9网络 172.16.9.12, ether 02:00:00:00:10:12 2. 在PC端执行命令ping172.16.9.31 | 1. PC端可以ping通TCAM | Bench | Manual | P1 | TCAM | DPMS-15690 | full | Y | v0.6
1198066 | 架构基础/网络架构/以太网通信 | 架构基础_网路架构_以太网网络_025 | TCAM_VLAN9_13 | 1. TCAM启动 2.TCAM通过radmoon以太网线连接PC | 1. 设置PC端VLAN9网络 172.16.9.13, ether 02:00:00:00:10:13 2. 在PC端执行命令ping172.16.9.31 | 1. PC端可以ping通TCAM | Bench | Manual | P1 | TCAM | DPMS-15690 | full | Y | v0.6
1198067 | 架构基础/网络架构/以太网通信 | 架构基础_网路架构_以太网网络_026 | TCAM_VLAN9_21 | 1. TCAM启动 2.TCAM通过radmoon以太网线连接PC | 1. 设置PC端VLAN9网络 172.16.9.21, ether 02:00:00:00:10:21 2. 在PC端执行命令ping172.16.9.31 | 1. PC端可以ping通TCAM | Bench | Manual | P1 | TCAM | DPMS-15690 | full | Y | v0.6
1198068 | 架构基础/网络架构/以太网通信 | 架构基础_网路架构_以太网网络_027 | TCAM_VLAN9_23 | 1. TCAM启动 2.TCAM通过radmoon以太网线连接PC | 1. 设置PC端VLAN9网络 172.16.9.23, ether 02:00:00:00:10:23 2. 在PC端执行命令ping172.16.9.31 | 1. PC端可以ping通TCAM | Bench | Manual | P1 | TCAM | DPMS-15690 | full | Y | v0.6
1198069 | 架构基础/网络架构/以太网通信 | 架构基础_网路架构_以太网网络_028 | TCAM_VLAN9_25 | 1. TCAM启动 2.TCAM通过radmoon以太网线连接PC | 1. 设置PC端VLAN9网络 172.16.9.25, ether 02:00:00:00:10:25 2. 在PC端执行命令ping172.16.9.31 | 1. PC端可以ping通TCAM | Bench | Manual | P1 | TCAM | DPMS-15690 | full | Y | v0.6
1198070 | 架构基础/网络架构/以太网通信 | 架构基础_网路架构_以太网网络_029 | TCAM_VLAN9_26 | 1. TCAM启动 2.TCAM通过radmoon以太网线连接PC | 1. 设置PC端VLAN9网络 172.16.9.26, ether 02:00:00:00:10:26 2. 在PC端执行命令ping172.16.9.31 | 1. PC端可以ping通TCAM | Bench | Manual | P1 | TCAM | DPMS-15690 | full | Y | v0.6
1198071 | 架构基础/网络架构/以太网通信 | 架构基础_网路架构_以太网网络_030 | TCAM_VLAN9_27 | 1. TCAM启动 2.TCAM通过radmoon以太网线连接PC | 1. 设置PC端VLAN9网络 172.16.9.27, ether 02:00:00:00:10:27 2. 在PC端执行命令ping172.16.9.31 | 1. PC端可以ping通TCAM | Bench | Manual | P1 | TCAM | DPMS-15690 | full | Y | v0.6

## GNSS
jama_id | Case_Path | Case_ID | Name | Preconditions | TestSteps | ExpectResults | Test_Platform | Test_Execution_Mode | TestCase_Priority | Tags | Verifies_DPMS_CR_Issue | Test_Level | Automatable | Release_Version
1198095 | 架构基础/GNSS | TCAM GNSS SR_需求汇总_功能需求_001 | GNSS服务支持数据_FOTA后_周期性01 | 1.TCAM外接有源GNSS天线 2.TCAM刷到测试验证版本 3. 上电 | 1. 重新刷写TCAM到验证版本(模拟升级) 2.下电后重新上电 3. 检查GNSS数据周期频率 | 1. TCAM刷写成功 2. 板子运行正常 3.周期为100ms | Bench | Manual | P0 | TCAM | DPMS-14125 | full | N | v0.6
1198096 | 架构基础/GNSS | TCAM GNSS SR_需求汇总_功能需求_002 | GNSS服务支持数据_reset TCAM后_周期性02 | 1.TCAM外接有源GNSS天线 2.TCAM刷到测试验证版本 3. 上电 | 1. 单独reset tcam 2. 检查GNSS数据周期频率 | 1.重启后板子运行正常 2.周期为100ms | Bench | Manual | P0 | TCAM | DPMS-14125 | full | N | v0.6
1198097 | 架构基础/GNSS | TCAM GNSS SR_需求汇总_功能需求_003 | GNSS服务支持数据_插拔天线_周期性03 | 1.TCAM外接有源GNSS天线 2.TCAM刷到测试验证版本 3. 上电 | 1.TCAM外接有源GNSS天线 2.检查GNSS数据周期频率 | 1. 板子正常运行 2.周期为100ms | Bench | Manual | P0 | TCAM | DPMS-14125 | full | N | v0.6
1198098 | 架构基础/GNSS | TCAM GNSS SR_需求汇总_功能需求_004 | GNSS服务支持数据_持续运行_周期性04 | 1.TCAM刷到测试验证版本 2.TCAM外接有源GNSS天线 3.上电 | 1.持续运行5~10分钟 2.检查GNSS数据周期频率 | 1. 板子正常运行 2.周期为100ms | Bench | Manual | P0 | TCAM | DPMS-14125 | full | N | v0.6
1198099 | 架构基础/GNSS | TCAM GNSS SR_需求汇总_功能需求_005 | GNSS服务支持数据_信号从有到无_周期性05 | 1.TCAM刷到测试验证版本 2.TCAM外接有源GNSS天线&信号无(进入隧道) | 1. 天线信号从有到弱无 | 1.数据不在更新 | Vehicle | Manual | P1 | TCAM | DPMS-14125 | full | N | v0.6
1198100 | 架构基础/GNSS | TCAM GNSS SR_需求汇总_功能需求_006 | GNSS服务支持数据_无信号_周期性06 | 1.TCAM刷到测试验证版本 2.TCAM外接有源GNSS天线&无信号(隧道中) | 1.天线信号无信号 | 1.数据不在更新 | Vehicle | Manual | P1 | TCAM | DPMS-14125 | full | N | v0.6
1198101 | 架构基础/GNSS | TCAM GNSS SR_需求汇总_功能需求_007 | GNSS服务支持数据_信号从无到有_周期性07 | 1.TCAM刷到测试验证版本 2.TCAM外接有源GNSS天线&信号从无到有(热启动) | 1.天线信号从无到有，其中无信号时间多于半小时，少于2小时(例如空旷地方升级，商城吃饭时车停在地下车库) | 1.数据周期从不更新到100ms | Vehicle | Manual | P0 | TCAM | DPMS-14125 | full | N | v0.6
1198102 | 架构基础/GNSS | TCAM GNSS SR_需求汇总_功能需求_008 | GNSS服务支持数据_信号从无到有_周期性08 | 1.TCAM刷到测试验证版本 2.TCAM外接有源GNSS天线&信号从无到有(冷启动) | 1.天线信号从无到有，其中无信号时间多于2小时(停车一晚后启动车辆) | 1.数据周期从不更新到100ms | Vehicle | Manual | P0 | TCAM | DPMS-14125 | full | N | v0.6
1198103 | 架构基础/GNSS | TCAM GNSS SR_需求汇总_功能需求_009 | GNSS服务支持数据_FOTA后_数据验证01 | 1.TCAM外接有源GNSS天线 2.TCAM刷到测试验证版本 3. 上电 | 1. 重新刷写TCAM到验证版本(模拟升级) 2.下电后重新上电 3. 检查GNSS数据类型及数据准确性 | 1. TCAM刷写成功 2. 板子运行正常 3.输出数据符合校验规则 | Bench | Manual | P0 | TCAM | DPMS-14125 | smoke | N | v0.6
1198104 | 架构基础/GNSS | TCAM GNSS SR_需求汇总_功能需求_010 | GNSS服务支持数据_reset TCAM后_数据验证02 | 1.TCAM外接有源GNSS天线 2.TCAM刷到测试验证版本 3. 上电 | 1. 单独reset tcam 2. 检查GNSS数据类型及数据准确性 | 1.重启后板子运行正常 2.输出数据符合校验规则 | Bench | Manual | P0 | TCAM | DPMS-14125 | smoke | N | v0.6
1198105 | 架构基础/GNSS | TCAM GNSS SR_需求汇总_功能需求_011 | GNSS服务支持数据_插拔天线_数据验证03 | 1.TCAM外接有源GNSS天线 2.TCAM刷到测试验证版本 3. 上电 | 1.TCAM外接有源GNSS天线 2.检查GNSS数据类型及数据准确性 | 1. 板子正常运行 2.输出数据符合校验规则 | Bench | Manual | P0 | TCAM | DPMS-14125 | smoke | N | v0.6
1198106 | 架构基础/GNSS | TCAM GNSS SR_需求汇总_功能需求_012 | GNSS服务支持数据_持续运行_数据验证04 | 1.TCAM外接有源GNSS天线 2.TCAM刷到测试验证版本 3. 上电 | 1.持续运行5~10分钟 2.检查GNSS数据类型及数据准确性 | 1. 板子正常运行 2.输出数据符合校验规则 | Bench | Manual | P0 | TCAM | DPMS-14125 | smoke | N | v0.6
1198107 | 架构基础/GNSS | TCAM GNSS SR_需求汇总_功能需求_013 | GNSS服务支持数据_信号从有到无_数据验证05 | 1.TCAM刷到测试验证版本 2.TCAM外接有源GNSS天线&信号无(进入隧道) | 1. 天线信号从有到弱无 | 1.数据不在更新 | Vehicle | Manual | P1 | TCAM | DPMS-14125 | sanity | N | v0.6
1198108 | 架构基础/GNSS | TCAM GNSS SR_需求汇总_功能需求_014 | GNSS服务支持数据_无信号_数据验证06 | 1.TCAM刷到测试验证版本 2.TCAM外接有源GNSS天线&无信号(隧道中) | 1.天线信号无信号 | 1.数据不在更新 | Vehicle | Manual | P1 | TCAM | DPMS-14125 | full | N | v0.6
1198109 | 架构基础/GNSS | TCAM GNSS SR_需求汇总_功能需求_015 | GNSS服务支持数据_BGMtime_数据验证01 | 1.TCAM刷到测试验证版本 2.TCAM外接有源GNSS天线 | 1.SSH 进入BGM，输入date | 1.输出当前UTC时间 | Bench | Manual | P0 | TCAM | DPMS-14125 | smoke | N | v0.6

## DoIP
jama_id | Case_Path | Case_ID | Name | Preconditions | TestSteps | ExpectResults | Test_Platform | Test_Execution_Mode | TestCase_Priority | Tags | Verifies_DPMS_CR_Issue | Test_Level | Automatable | Release_Version
1198430 | 架构基础/网络架构/DoIP | BaseTech_NetwaorkArchitecture_Diag_0001 | UDS_SessionControl(0x10)_DedaultSession | 1. 上电默认Default Session | 1. Tester发送请求进入DefaultSession: 10 01 2. Tester发送请求进入ProgrammingSession: 10 02 3. Tester发送请求进入DefaultSession: 10 01 4. Tester发送请求进入ExtendedSession: 10 03 | 1.肯定响应： 50 01 2.肯定响应： 50 02 3.肯定响应： 50 01 4.肯定响应： 50 03 | Bench | Manual | P1 | BGM, TCAM | DPMS-5678, DPMS-5676, DPMS-5715,DPMS-5710 | full | Y | v0.4
1198431 | 架构基础/网络架构/DoIP | BaseTech_NetwaorkArchitecture_Diag_0002 | UDS_SessionControl(0x10)_ProgrammingSession | 1. 上电默认Default Session | 1. Tester发送请求进入ProgrammingSession: 10 02 2. Tester发送请求进入ProgrammingSession: 10 02 3. Tester发送请求进入DefaultSession: 10 01 4. Tester发送请求进入ProgrammingSession: 10 02 5. Tester发送请求进入ExtendedSession: 10 03 | 1.肯定响应： 50 02 2.肯定响应： 50 02 3.肯定响应： 50 01 4.肯定响应： 50 02 5.否定响应：7F 10 12 | Bench | Manual | P1 | BGM, TCAM | DPMS-5678, DPMS-5676, DPMS-5715,DPMS-5710 | full | Y | v0.4
1198432 | 架构基础/网络架构/DoIP | BaseTech_NetwaorkArchitecture_Diag_0003 | UDS_SessionControl(0x10)_ExtendedProgrammingSession | 1. 上电默认Default Session | 1. Tester发送请求进入ExtendedSession: 10 03 2. Tester发送请求进入ExtendedSession: 10 03 3. Tester发送请求进入DefaultSession: 10 01 4. Tester发送请求进入ExtendedSession: 10 03 5. Tester发送请求进入ProgrammingSession: 10 02 | 1.肯定响应： 50 03 2.肯定响应： 50 03 3.肯定响应： 50 01 4.肯定响应： 50 03 5.肯定响应： 50 02 | Bench | Manual | P1 | BGM, TCAM | DPMS-5678, DPMS-5676, DPMS-5715,DPMS-5710 | full | Y | v0.4
1198433 | 架构基础/网络架构/DoIP | BaseTech_NetwaorkArchitecture_Diag_0004 | UDS_EcuReset(0x11)_HardReset | 1. 上电默认Default Session | 1. Tester发送请求:11 01 2. Tester发送请求:10 03 3. Tester发送请求:22 F1 86 4. Tester发送请求:11 01 5. Tester发送请求:22 F1 86 | 1.肯定响应： 51 01，返回default session,不重启 2. 肯定响应： 50 03 3. 肯定响应：62 F1 86 03 4.肯定响应： 51 01，返回default session,不重启 5. 肯定响应：62 F1 86 01 | Bench | Manual | P1 | TCAM | DPMS-5678, DPMS-5676, DPMS-5715,DPMS-5710 | full | Y | v0.4
1198434 | 架构基础/网络架构/DoIP | BaseTech_NetwaorkArchitecture_Diag_0005 | UDS_EcuReset(0x11)_SoftReset | 1. 上电默认Default Session | 1. Tester发送请求:11 03 2. Tester发送请求:10 03 3. Tester发送请求:11 03 4. Tester发送请求:10 02 5. Tester发送请求:11 03 | 1.否定响应： 7F 11 12 2.肯定响应： 50 03 3.否定响应：7F 11 12 4.肯定响应： 50 02 5.肯定响应： 51 03，ECU重启 | Bench | Manual | P1 | TCAM | DPMS-5678, DPMS-5676, DPMS-5715,DPMS-5710 | full | Y | v0.5
1198435 | 架构基础/网络架构/DoIP | BaseTech_NetwaorkArchitecture_Diag_0008 | UDS_EcuReset(0x11)_HardReset | 1. 上电默认Default Session | 1. Tester发送请求:11 81 2. Tester发送请求:10 03 3. Tester发送请求:22 F1 86 4. Tester发送请求:11 81 5. Tester发送请求:22 F1 86 6. Tester发送请求:10 02 7. Tester发送请求:11 81 8. Tester发送请求:22 F1 86 | 1. ECU不回复，ECU回到default session 2.肯定响应： 50 03 3. 肯定响应：62 F1 86 03 4. ECU不回复，ECU回到default seesion 5.肯定响应：62 F1 86 03 6.肯定响应： 50 02 7.ECU不回复，ECU回到default session 8.肯定响应：62 F1 86 02 | Bench | Manual | P1 | TCAM | DPMS-5678, DPMS-5676, DPMS-5715,DPMS-5710 | full | Y | v0.5
1198436 | 架构基础/网络架构/DoIP | BaseTech_NetwaorkArchitecture_Diag_0009 | UDS_SecurityAccess(0x27)_level1 | 1. 上电默认Default Session | 1. Tester发送请求:27 01 2. Tester发送请求:10 03 3. Tester发送请求:27 01 4. Tester发送请求:10 02 5. Tester发送请求:27 01 6. Tester发送请求:27 02 k1 k2 k3 | 1.否定响应：7F 27 12 2.肯定响应： 50 03 3.否定响应：7F 27 12 4.肯定响应： 50 02 5.肯定响应： 67 01 s1 s2 s3 6.肯定响应： 67 02 k1 k2 k3 | Bench | Manual | P1 | BGM, TCAM | DPMS-5678, DPMS-5676, DPMS-5715,DPMS-5710 | full | Y | v0.5
1198437 | 架构基础/网络架构/DoIP | BaseTech_NetwaorkArchitecture_Diag_0010 | UDS_SecurityAccess(0x27)_level5 | 1. 上电默认Default Session | 1. Tester发送请求:27 05 2. Tester发送请求:10 02 3. Tester发送请求:27 05 4. Tester发送请求:10 01 5.Tester发送请求:10 03 6. Tester发送请求:27 05 7. Tester发送请求:27 06 k1 k2 k4 | 1.否定响应：7F 27 12 2.肯定响应： 50 02 3.否定响应：7F 27 12 4.肯定响应： 50 01 5.肯定响应： 50 03 6.肯定响应： 67 05 s1 s2 s3 7.肯定响应： 67 06 k1 k2 k4 | Bench | Manual | P1 | BGM, TCAM | DPMS-5678, DPMS-5676, DPMS-5715,DPMS-5710 | full | Y | v0.5
1198438 | 架构基础/网络架构/DoIP | BaseTech_NetwaorkArchitecture_Diag_0012 | UDS_SecurityAccess(0x27)_level11 | 1. 上电默认Default Session | 1. Tester发送请求:27 11 2. Tester发送请求:10 02 3. Tester发送请求:27 11 4. Tester发送请求:10 01 5.Tester发送请求:10 03 6. Tester发送请求:27 11 7. Tester发送请求:27 12 k1 k2 k6 | 1.否定响应：7F 27 12 2.肯定响应： 50 02 3.否定响应：7F 27 12 4.肯定响应： 50 01 5.肯定响应： 50 03 6.肯定响应： 67 11 s1 s2 s3 7.肯定响应： 67 12 k1 k2 k6 | Bench | Manual | P1 | TCAM | DPMS-5678, DPMS-5676, DPMS-5715,DPMS-5710 | full | Y | v0.5
1198439 | 架构基础/网络架构/DoIP | BaseTech_NetwaorkArchitecture_Diag_0013 | UDS_ControlDTCSetting(0x85)_DtcMonitoringFunctionIsOn | 1. 上电默认Default Session | 1. Tester发送请求:85 01 2. Tester发送请求:10 02 3. Tester发送请求:85 01 4. Tester发送请求:10 01 5. Tester发送请求:10 03 6. Tester发送请求:85 01 | 1.否定响应：7F 85 7F 2.肯定响应： 50 02 3.否定响应：7F 85 7F 4.肯定响应： 50 01 5.肯定响应： 50 03 6.肯定响应： C5 01 | Bench | Manual | P3 | BGM, TCAM | DPMS-5678, DPMS-5676, DPMS-5715,DPMS-5710 | full | Y
1198440 | 架构基础/网络架构/DoIP | BaseTech_NetwaorkArchitecture_Diag_0014 | UDS_ControlDTCSetting(0x85)_DtcMonitoringFunctionIsOff | 1. 上电默认Default Session | 1. Tester发送请求:85 02 2. Tester发送请求:10 02 3. Tester发送请求:85 02 4. Tester发送请求:10 01 5. Tester发送请求:10 03 6. Tester发送请求:85 02 | 1.否定响应：7F 85 7F 2.肯定响应： 50 02 3.否定响应：7F 85 7F 4.肯定响应： 50 01 5.肯定响应： 50 03 6.肯定响应： C5 02 | Bench | Manual | P3 | BGM, TCAM | DPMS-5678, DPMS-5676, DPMS-5715,DPMS-5710 | full | Y
1198441 | 架构基础/网络架构/DoIP | BaseTech_NetwaorkArchitecture_Diag_0015 | UDS_RoutineControl(0x31)_CheckProgrammingPreconditions | 1. 上电默认Default Session | 1. Tester发送请求:31 01 02 06 2. Tester发送请求:10 02 3. Tester发送请求:31 01 02 06 4. Tester发送请求:10 01 5. Tester发送请求:10 03 6. Tester发送请求:31 01 02 06 | 1.肯定响应：71 01 02 04 10 01 2.肯定响应： 50 02 3.否定响应：7F 31 31 4.肯定响应： 50 01 5.肯定响应： 50 03 6.肯定响应： 71 01 02 04 10 01 | Bench | Manual | P3 | BGM, TCAM | DPMS-5678, DPMS-5676, DPMS-5715,DPMS-5710 | full | Y | v0.5
1198442 | 架构基础/网络架构/DoIP | BaseTech_NetwaorkArchitecture_Diag_0016 | UDS_RoutineControl(0x31)_CheckCompleteAndCompatible | 1. 上电默认Default Session | 1. Tester发送请求:31 01 02 05 2. Tester发送请求:10 03 3. Tester发送请求:31 01 02 05 4. Tester发送请求:10 02 5. Tester发送请求:27 01 6. Tester发送请求:27 02 k1 k2 k3 7. Tester发送请求:31 01 02 05 | 1.否定响应：7F 31 31 2.肯定响应： 50 03 3.否定响应：7F 31 31 4.肯定响应： 50 02 5.肯定响应： 67 01 s1 s2 s3 6.肯定响应：67 02 k1 k2 k3 6.肯定响应： 71 01 02 05 10 00 | Bench | Manual | P3 | BGM, TCAM | DPMS-5678, DPMS-5676, DPMS-5715,DPMS-5710 | full | Y | v0.5
1198443 | 架构基础/网络架构/DoIP | BaseTech_NetwaorkArchitecture_Diag_0017 | UDS_RoutineControl(0x31)_check memory | 1. 上电默认Default Session | 1. Tester发送请求:10 02 2. Tester发送请求:27 01 3. Tester发送请求:27 02 k1 k2 k3 4. Tester发送请求:31 01 02 12 xx xx … | 1.肯定响应： 50 02 2.肯定响应： 67 01 s1 s2 s3 3.肯定响应：67 02 k1 k2 k3 4.肯定响应： 71 01 02 12 10 00 | Bench | Manual | P1 | BGM, TCAM | DPMS-5678, DPMS-5676, DPMS-5715,DPMS-5710 | full | Y | v0.5
1198444 | 架构基础/网络架构/DoIP | BaseTech_NetwaorkArchitecture_Diag_0018 | UDS_RoutineControl(0x31)_Erase Memory | 1. 上电默认Default Session | 1. Tester发送请求:10 02 2. Tester发送请求:27 01 3. Tester发送请求:27 02 k1 k2 k3 4. Tester发送请求:31 01 FF 00 | 1.肯定响应： 50 02 2.肯定响应： 67 01 s1 s2 s3 3.肯定响应：67 02 k1 k2 k3 4.肯定响应： 71 01 FF 00 | Bench | Manual | P1 | BGM, TCAM | DPMS-5678, DPMS-5676, DPMS-5715,DPMS-5710 | full | Y | v0.5
1198445 | 架构基础/网络架构/DoIP | BaseTech_NetwaorkArchitecture_Diag_0019 | UDS_CommunicationControl(0x28)_EnableRxAndTx(0x01) | 1. 上电默认Default Session | 1. Tester发送请求:28 00 01 2. Tester发送请求:10 02 3. Tester发送请求:28 00 01 4. Tester发送请求:10 01 5. Tester发送请求:10 03 6. Tester发送请求:28 00 01 | 1.否定响应：7F 28 xx 2.肯定响应： 50 02 3.否定响应：7F 28 xx 4.肯定响应： 50 01 5.肯定响应： 50 03 6.肯定响应：68 00 | Bench | Manual | P1 | TCAM | DPMS-5678, DPMS-5676, DPMS-5715,DPMS-5710 | full | Y | v0.5.5
1198446 | 架构基础/网络架构/DoIP | BaseTech_NetwaorkArchitecture_Diag_0020 | UDS_CommunicationControl(0x28)_EnableRxAndTx(0x02) | 1. 上电默认Default Session | 1. Tester发送请求:28 00 02 2. Tester发送请求:10 02 3. Tester发送请求:28 00 02 4. Tester发送请求:10 01 5. Tester发送请求:10 03 6. Tester发送请求:28 00 02 | 1.否定响应：7F 28 xx 2.肯定响应： 50 02 3.否定响应：7F 28 xx 4.肯定响应： 50 01 5.肯定响应： 50 03 6.肯定响应：68 00 | Bench | Manual | P1 | TCAM | DPMS-5678, DPMS-5676, DPMS-5715,DPMS-5710 | full | Y | v0.5.5
1198447 | 架构基础/网络架构/DoIP | BaseTech_NetwaorkArchitecture_Diag_0021 | UDS_CommunicationControl(0x28)_EnableRxAndTx(0x03) | 1. 上电默认Default Session | 1. Tester发送请求:28 00 03 2. Tester发送请求:10 02 3. Tester发送请求:28 00 03 4. Tester发送请求:10 01 5. Tester发送请求:10 03 6. Tester发送请求:28 00 03 | 1.否定响应：7F 28 xx 2.肯定响应： 50 02 3.否定响应：7F 28 xx 4.肯定响应： 50 01 5.肯定响应： 50 03 6.肯定响应：68 00 | Bench | Manual | P1 | TCAM | DPMS-5678, DPMS-5676, DPMS-5715,DPMS-5710 | full | Y | v0.5.5
1198448 | 架构基础/网络架构/DoIP | BaseTech_NetwaorkArchitecture_Diag_0022 | UDS_CommunicationControl(0x28)_EnableRxAndDisableTx(0x01) | 1. 上电默认Default Session | 1. Tester发送请求:28 01 01 2. Tester发送请求:10 02 3. Tester发送请求:28 01 01 4. Tester发送请求:10 01 5. Tester发送请求:10 03 6. Tester发送请求:28 01 01 7. 监测ECU发出的CAN message | 1.否定响应：7F 28 xx 2.肯定响应： 50 02 3.否定响应：7F 28 xx 4.肯定响应： 50 01 5.肯定响应： 50 03 6.肯定响应：68 01 7. 只有NM报文 | Bench | Manual | P1 | TCAM | DPMS-5678, DPMS-5676, DPMS-5715,DPMS-5710 | full | Y | v0.5.5
1198449 | 架构基础/网络架构/DoIP | BaseTech_NetwaorkArchitecture_Diag_0023 | UDS_CommunicationControl(0x28)_EnableRxAndDisableTx(0x02) | 1. 上电默认Default Session | 1. Tester发送请求:28 01 02 2. Tester发送请求:10 02 3. Tester发送请求:28 01 02 4. Tester发送请求:10 01 5. Tester发送请求:10 03 6. Tester发送请求:28 01 02 7. 监测DUT发出的CAN message | 1.否定响应：7F 28 xx 2.肯定响应： 50 02 3.否定响应：7F 28 xx 4.肯定响应： 50 01 5.肯定响应： 50 03 6.肯定响应：68 01 7. 可以监测到除了NM报文外的其他报文 | Bench | Manual | P2 | TCAM | DPMS-5678, DPMS-5676, DPMS-5715,DPMS-5710 | full | Y | v0.5.5
1198450 | 架构基础/网络架构/DoIP | BaseTech_NetwaorkArchitecture_Diag_0024 | UDS_CommunicationControl(0x28)_EnableRxAndDisableTx(0x03) | 1. 上电默认Default Session | 1. Tester发送请求:28 01 03 2. Tester发送请求:10 02 3. Tester发送请求:28 01 03 4. Tester发送请求:10 01 5. Tester发送请求:10 03 6. Tester发送请求:28 01 03 7. 监测DUT发出的CAN message | 1.否定响应：7F 28 xx 2.肯定响应： 50 02 3.否定响应：7F 28 xx 4.肯定响应： 50 01 5.肯定响应： 50 03 6.肯定响应：68 01 7. DUT没有报文发出 | Bench | Manual | P2 | TCAM | DPMS-5678, DPMS-5676, DPMS-5715,DPMS-5710 | full | Y | v0.5.5
1198451 | 架构基础/网络架构/DoIP | BaseTech_NetwaorkArchitecture_Diag_0025 | UDS_CommunicationControl(0x28)_DisableRxAndEnableTx(0x01) | 1. 上电默认Default Session | 1. Tester发送请求:28 02 01 2. Tester发送请求:10 02 3. Tester发送请求:28 02 01 4. Tester发送请求:10 01 5. Tester发送请求:10 03 6. Tester发送请求:28 02 01 7. 发CAN message给DUT | 1.否定响应：7F 28 xx 2.肯定响应： 50 02 3.否定响应：7F 28 xx 4.肯定响应： 50 01 5.肯定响应： 50 03 6.肯定响应：68 02 7. DUT只能接收到NM报文 | Bench | Manual | P2 | TCAM | DPMS-5678, DPMS-5676, DPMS-5715,DPMS-5710 | full | Y | v0.5.5
1198452 | 架构基础/网络架构/DoIP | BaseTech_NetwaorkArchitecture_Diag_0026 | UDS_CommunicationControl(0x28)_DisableRxAndEnableTx(0x02) | 1. 上电默认Default Session | 1. Tester发送请求:28 02 02 2. Tester发送请求:10 02 3. Tester发送请求:28 02 02 4. Tester发送请求:10 01 5. Tester发送请求:10 03 6. Tester发送请求:28 02 02 7. 发CAN message给DUT | 1.否定响应：7F 28 xx 2.肯定响应： 50 02 3.否定响应：7F 28 xx 4.肯定响应： 50 01 5.肯定响应： 50 03 6.肯定响应：68 02 7. DUT只能接收到除NM报文外其他报文 | Bench | Manual | P2 | TCAM | DPMS-5678, DPMS-5676, DPMS-5715,DPMS-5710 | full | Y | v0.5.5
1198453 | 架构基础/网络架构/DoIP | BaseTech_NetwaorkArchitecture_Diag_0027 | UDS_CommunicationControl(0x28)_DisableRxAndEnableTx(0x03) | 1. 上电默认Default Session | 1. Tester发送请求:28 02 03 2. Tester发送请求:10 02 3. Tester发送请求:28 02 03 4. Tester发送请求:10 01 5. Tester发送请求:10 03 6. Tester发送请求:28 02 03 7. 发CAN message给DUT | 1.否定响应：7F 28 xx 2.肯定响应： 50 02 3.否定响应：7F 28 xx 4.肯定响应： 50 01 5.肯定响应： 50 03 6.肯定响应：68 02 7. DUT无法接收任何报文 | Bench | Manual | P2 | TCAM | DPMS-5678, DPMS-5676, DPMS-5715,DPMS-5710 | full | Y | v0.5.5
1198455 | 架构基础/网络架构/DoIP | BaseTech_NetwaorkArchitecture_Diag_0028 | UDS_CommunicationControl(0x28)_DisableRxAndTx(0x01) | 1. 上电默认Default Session | 1. Tester发送请求:28 03 01 2. Tester发送请求:10 02 3. Tester发送请求:28 03 01 4. Tester发送请求:10 01 5. Tester发送请求:10 03 6. Tester发送请求:28 03 01 7. 发CAN message给DUT 8. 检测DUT发出的报文 | 1.否定响应：7F 28 xx 2.肯定响应： 50 02 3.否定响应：7F 28 xx 4.肯定响应： 50 01 5.肯定响应： 50 03 6.肯定响应：68 02 7. DUT无法接收任何报文 8. DUT无报文发出 | Bench | Manual | P2 | TCAM | DPMS-5678, DPMS-5676, DPMS-5715,DPMS-5710 | full | Y | v0.5.5
1198456 | 架构基础/网络架构/DoIP | BaseTech_NetwaorkArchitecture_Diag_0029 | UDS_CommunicationControl(0x28)_DisableRxAndTx(0x02) | 1. 上电默认Default Session | 1. Tester发送请求:28 03 02 2. Tester发送请求:10 02 3. Tester发送请求:28 03 02 4. Tester发送请求:10 01 5. Tester发送请求:10 03 6. Tester发送请求:28 03 02 7. 发CAN message给DUT 8. 检测DUT发出的报文 | 1.否定响应：7F 28 xx 2.肯定响应： 50 02 3.否定响应：7F 28 xx 4.肯定响应： 50 01 5.肯定响应： 50 03 6.肯定响应：68 03 7. DUT无法接收任何报文 8. DUT无报文发出 | Bench | Manual | P2 | TCAM | DPMS-5678, DPMS-5676, DPMS-5715,DPMS-5710 | full | Y | v0.5.5
1198457 | 架构基础/网络架构/DoIP | BaseTech_NetwaorkArchitecture_Diag_0030 | UDS_CommunicationControl(0x28)_DisableRxAndTx(0x03) | 1. 上电默认Default Session | 1. Tester发送请求:28 03 03 2. Tester发送请求:10 02 3. Tester发送请求:28 03 03 4. Tester发送请求:10 01 5. Tester发送请求:10 03 6. Tester发送请求:28 03 03 7. 发CAN message给DUT 8. 检测DUT发出的报文 | 1.否定响应：7F 28 xx 2.肯定响应： 50 02 3.否定响应：7F 28 xx 4.肯定响应： 50 01 5.肯定响应： 50 03 6.肯定响应：68 03 7. DUT无法接收任何报文 8. DUT无报文发出 | Bench | Manual | P2 | TCAM | DPMS-5678, DPMS-5676, DPMS-5715,DPMS-5710 | full | Y | v0.5.5
1198458 | 架构基础/网络架构/DoIP | BaseTech_NetwaorkArchitecture_Diag_0031 | UDS_ReadDataByIdentifier(0x22)_ActiveDiagSessionDataRecord | 1. 上电默认Default Session | 1. Tester发送: 22 F1 86 2. Tester发送请求:10 02 3. Tester发送请求:22 F1 86 4. Tester发送请求:10 01 5. Tester发送请求:10 03 6. Tester发送请求:22 F1 86 | 1.肯定响应：62 F1 86 01 2.肯定响应： 50 02 3.肯定响应：62 F1 86 02 4.肯定响应： 50 01 5.肯定响应： 50 03 6.肯定响应：62 F1 86 03 | Bench | Manual | P1 | BGM, TCAM | DPMS-5678, DPMS-5676, DPMS-5715,DPMS-5710 | full | Y | v0.5
1198459 | 架构基础/网络架构/DoIP | BaseTech_NetwaorkArchitecture_Diag_0032 | UDS_ReadDataByIdentifier(0x22)_ECUSerialNumber | 1. 上电默认Default Session | 1. Tester发送: 22 F1 8C 2. Tester发送请求:10 02 3. Tester发送请求:22 F1 8C 4. Tester发送请求:10 01 5. Tester发送请求:10 03 6. Tester发送请求:22 F1 8C | 1.肯定响应：62 F1 8C xx xx .. 2.肯定响应： 50 02 3.肯定响应：62 F1 8C xx xx .. 4.肯定响应： 50 01 5.肯定响应： 50 03 6.肯定响应：62 F1 8C xx xx .. | Bench | Manual | P0 | BGM, TCAM | DPMS-5678, DPMS-5676, DPMS-5715,DPMS-5710 | smoke | Y | v0.5
1198460 | 架构基础/网络架构/DoIP | BaseTech_NetwaorkArchitecture_Diag_0033 | UDS_ReadDataByIdentifier(0x22)_VIN | 1. 上电默认Default Session | 1. Tester发送: 22 F1 90 2. Tester发送请求:10 02 3. Tester发送请求:22 F1 90 4. Tester发送请求:10 01 5. Tester发送请求:10 03 6. Tester发送请求:22 F1 90 | 1.肯定响应：62 F1 90 xx xx .. 2.肯定响应： 50 02 3.否定响应：7F 22 31 4.肯定响应： 50 01 5.肯定响应： 50 03 6.肯定响应：62 F1 90 xx xx .. | Bench | Manual | P1 | TCAM | DPMS-5678, DPMS-5676, DPMS-5715,DPMS-5710 | full | Y | v0.5
1198461 | 架构基础/网络架构/DoIP | BaseTech_NetwaorkArchitecture_Diag_0034 | UDS_ReadDataByIdentifier(0x22)_ApplicationDiagDatabasePartNumber | 1. 上电默认Default Session | 1. Tester发送: 22 F1 A0 2. Tester发送请求:10 02 3. Tester发送请求:22 F1 A0 4. Tester发送请求:10 01 5. Tester发送请求:10 03 6. Tester发送请求:22 F1 A0 | 1.肯定响应：62 F1 A0 xx xx .. 2.肯定响应： 50 02 3.否定响应：7F 22 31 4.肯定响应： 50 01 5.肯定响应： 50 03 6.肯定响应：62 F1 A0 xx xx .. | Bench | Manual | P0 | BGM, TCAM | DPMS-5678, DPMS-5676, DPMS-5715,DPMS-5710 | smoke | Y | v0.5
1198462 | 架构基础/网络架构/DoIP | BaseTech_NetwaorkArchitecture_Diag_0035 | UDS_ReadDataByIdentifier(0x22)_ECUCoreAssemblyPartNumber | 1. 上电默认Default Session | 1. Tester发送: 22 F1 AA 2. Tester发送请求:10 02 3. Tester发送请求:22 F1 AA 4. Tester发送请求:10 01 5. Tester发送请求:10 03 6. Tester发送请求:22 F1 AA | 1.肯定响应：62 F1 AA xx xx .. 2.肯定响应： 50 02 3.肯定响应：62 F1 AA xx xx .. 4.肯定响应： 50 01 5.肯定响应： 50 03 6.肯定响应：62 F1 AA xx xx .. | Bench | Manual | P0 | BGM, TCAM | DPMS-5678, DPMS-5676, DPMS-5715,DPMS-5710 | smoke | Y | v0.5
1198463 | 架构基础/网络架构/DoIP | BaseTech_NetwaorkArchitecture_Diag_0036 | UDS_ReadDataByIdentifier(0x22)_ECUDeliveryAssemblyPartNumber | 1. 上电默认Default Session | 1. Tester发送: 22 F1 AB 2. Tester发送请求:10 02 3. Tester发送请求:22 F1 AB 4. Tester发送请求:10 01 5. Tester发送请求:10 03 6. Tester发送请求:22 F1 AB | 1.肯定响应：62 F1 AB xx xx .. 2.肯定响应： 50 02 3.肯定响应：62 F1 AB xx xx .. 4.肯定响应： 50 01 5.肯定响应： 50 03 6.肯定响应：62 F1 AB xx xx .. | Bench | Manual | P0 | BGM, TCAM | DPMS-5678, DPMS-5676, DPMS-5715,DPMS-5710 | smoke | Y | v0.5
1198465 | 架构基础/网络架构/DoIP | BaseTech_NetwaorkArchitecture_Diag_0037 | UDS_ReadDataByIdentifier(0x22)_ECUSoftwarePartNumbers | 1. 上电默认Default Session | 1. Tester发送: 22 F1 AE 2. Tester发送请求:10 02 3. Tester发送请求:22 F1 AE 4. Tester发送请求:10 01 5. Tester发送请求:10 03 6. Tester发送请求:22 F1 AE | 1.肯定响应：62 F1 AE xx xx .. 2.肯定响应： 50 02 3.否定响应：7F 22 31 4.肯定响应： 50 01 5.肯定响应： 50 03 6.肯定响应：62 F1 AE xx xx .. | Bench | Manual | P0 | BGM, TCAM | DPMS-5678, DPMS-5676, DPMS-5715,DPMS-5710 | smoke | Y | v0.5
1198466 | 架构基础/网络架构/DoIP | BaseTech_NetwaorkArchitecture_Diag_0038 | UDS_ReadDataByIdentifier(0x22)_MCUVersionNumber | 1. 上电默认Default Session | 1. Tester发送: 22 F1 F0 2. Tester发送请求:10 02 3. Tester发送请求:22 F1 F0 4. Tester发送请求:10 01 5. Tester发送请求:10 03 6. Tester发送请求:22 F1 F0 | 1.肯定响应：62 F1 F0 xx xx .. 2.肯定响应： 50 02 3.否定响应：7F 22 31 4.肯定响应： 50 01 5.肯定响应： 50 03 6.肯定响应：62 F1 F0 xx xx .. | Bench | Manual | P1 | TCAM | DPMS-5678, DPMS-5676, DPMS-5715,DPMS-5710 | full | Y | v0.5
1198467 | 架构基础/网络架构/DoIP | BaseTech_NetwaorkArchitecture_Diag_0039 | UDS_ReadDataByIdentifier(0x22)_MPUVersionNumber | 1. 上电默认Default Session | 1. Tester发送: 22 F1 F1 2. Tester发送请求:10 02 3. Tester发送请求:22 F1 F1 4. Tester发送请求:10 01 5. Tester发送请求:10 03 6. Tester发送请求:22 F1 F1 | 1.肯定响应：62 F1 F1 xx xx .. 2.肯定响应： 50 02 3.否定响应：7F 22 31 4.肯定响应： 50 01 5.肯定响应： 50 03 6.肯定响应：62 F1 F1 xx xx .. | Bench | Manual | P1 | TCAM | DPMS-5678, DPMS-5676, DPMS-5715,DPMS-5710 | full | Y | v0.5
1198468 | 架构基础/网络架构/DoIP | BaseTech_NetwaorkArchitecture_Diag_0040 | UDS_ReadDataByIdentifier(0x22)_CompleteSetOfECUPart/SerialNumbersInAPP | 1. 上电默认Default Session | 1. Tester发送: 22 ED 20 2. Tester发送请求:10 02 3. Tester发送请求:22 ED 20 4. Tester发送请求:10 01 5. Tester发送请求:10 03 6. Tester发送请求:22 ED 20 | 1.否定响应：7F 22 31 2.肯定响应： 50 02 3.肯定响应：62 ED 20 xx ... 4.肯定响应： 50 01 5.肯定响应： 50 03 6.否定响应：7F 22 31 | Bench | Manual | P1 | BGM, TCAM | DPMS-5678, DPMS-5676, DPMS-5715,DPMS-5710 | full | Y | v0.5
1198470 | 架构基础/网络架构/DoIP | BaseTech_NetwaorkArchitecture_Diag_0041 | UDS_Read/WriteDataByIdentifier(0x22/2E)_PublicKey | 1. 上电默认Default Session | 1. Tester发送: 22 D0 1C, 2E D0 1C 2. Tester发送请求:10 03 3. Tester发送请求:22 D0 1C, 2E D0 1C 4. Tester发送请求:10 02 5. Tester发送请求:27 01 6. Tester发送请求:27 02 k1 k2 k3 7. Tester发送请求:2E D0 1C xx xx .. 8. Tester发送请求:22 D0 1C | 1.否定响应：7F 22/2E 31 2.肯定响应： 50 03 3.否定响应：7F 22/2E 31 4.肯定响应： 50 02 5.肯定响应： 67 01 s1 s2 s3 6.肯定响应： 67 02 k1 k2 k3 7.肯定响应：6E D0 1C xx xx … 8. 肯定响应：62 D0 1C xx xx … | Bench | Manual | P0 | BGM, TCAM | DPMS-5678, DPMS-5676, DPMS-5715,DPMS-5710 | smoke | Y | v0.5
1198471 | 架构基础/网络架构/DoIP | BaseTech_NetwaorkArchitecture_Diag_0042 | UDS_ReadDataByIdentifier(0x22)_GlobeRealTime | 1. 上电默认Default Session | 1. Tester发送: 22 DD 00 2. Tester发送请求:10 02 3. Tester发送请求:22 DD 00 4. Tester发送请求:10 01 5. Tester发送请求:10 03 6. Tester发送请求:22 DD 00 | 1.肯定响应：62 DD 00 xx xx .. 2.肯定响应： 50 02 3.否定响应：7F 22 31 4.肯定响应： 50 01 5.肯定响应： 50 03 6.肯定响应：62 DD 00 xx xx .. | Bench | Manual | P1 | BGM, TCAM | DPMS-5678, DPMS-5676, DPMS-5715,DPMS-5710 | full | Y | v0.5
1198472 | 架构基础/网络架构/DoIP | BaseTech_NetwaorkArchitecture_Diag_0043 | UDS_ReadDataByIdentifier(0x22)_TotalDistance | 1. 上电默认Default Session | 1. Tester发送: 22 DD 01 2. Tester发送请求:10 02 3. Tester发送请求:22 DD 01 4. Tester发送请求:10 01 5. Tester发送请求:10 03 6. Tester发送请求:22 DD 01 | 1.肯定响应：62 DD 01 xx xx .. 2.肯定响应： 50 02 3.否定响应：7F 22 31 4.肯定响应： 50 01 5.肯定响应： 50 03 6.肯定响应：62 DD 01 xx xx .. | Bench | Manual | P1 | BGM, TCAM | DPMS-5678, DPMS-5676, DPMS-5715,DPMS-5710 | full | Y | v0.5
1198473 | 架构基础/网络架构/DoIP | BaseTech_NetwaorkArchitecture_Diag_0044 | UDS_ReadDataByIdentifier(0x22)_VehicleBatteryVoltage | 1. 上电默认Default Session | 1. Tester发送: 22 DD 02 2. Tester发送请求:10 02 3. Tester发送请求:22 DD 02 4. Tester发送请求:10 01 5. Tester发送请求:10 03 6. Tester发送请求:22 DD 02 | 1.肯定响应：62 DD 02 xx xx .. 2.肯定响应： 50 02 3.否定响应：7F 22 31 4.肯定响应： 50 01 5.肯定响应： 50 03 6.肯定响应：62 DD 02 xx xx .. | Bench | Manual | P1 | BGM, TCAM | DPMS-5678, DPMS-5676, DPMS-5715,DPMS-5710 | full | Y | v0.5
1198474 | 架构基础/网络架构/DoIP | BaseTech_NetwaorkArchitecture_Diag_0045 | UDS_ReadDataByIdentifier(0x22)_UsageMode | 1. 上电默认Default Session | 1. Tester发送: 22 DD 0A 2. Tester发送请求:10 02 3. Tester发送请求:22 DD 0A 4. Tester发送请求:10 01 5. Tester发送请求:10 03 6. Tester发送请求:22 DD 0A | 1.肯定响应：62 DD 0A xx xx .. 2.肯定响应： 50 02 3.否定响应：7F 22 31 4.肯定响应： 50 01 5.肯定响应： 50 03 6.肯定响应：62 DD 0A xx xx .. | Bench | Manual | P1 | BGM, TCAM | DPMS-5678, DPMS-5676, DPMS-5715,DPMS-5710 | full | Y | v0.5
1198475 | 架构基础/网络架构/DoIP | BaseTech_NetwaorkArchitecture_Diag_0046 | UDS_ReadDataByIdentifier(0x22)_EIPowerLevel | 1. 上电默认Default Session | 1. Tester发送: 22 DD 0C 2. Tester发送请求:10 02 3. Tester发送请求:22 DD 0C 4. Tester发送请求:10 01 5. Tester发送请求:10 03 6. Tester发送请求:22 DD 0C | 1.肯定响应：62 DD 0C xx xx .. 2.肯定响应： 50 02 3.否定响应：7F 22 31 4.肯定响应： 50 01 5.肯定响应： 50 03 6.肯定响应：62 DD 0C xx xx .. | Bench | Manual | P1 | BGM, TCAM | DPMS-5678, DPMS-5676, DPMS-5715,DPMS-5710 | full | Y | v0.5
1198476 | 架构基础/网络架构/DoIP | BaseTech_NetwaorkArchitecture_Diag_0047 | UDS_WriteDataByIdentifier(0x2E)_SecurityConstant_Level01 | 1. 上电默认Default Session | 1. Tester发送: 2E F1 02 xx xx 2. Tester发送请求:10 02 3.Tester发送请求:27 01 4. Tester发送请求:27 02 k1 k2 k3 5. Tester发送请求:2E F1 02 xx xx 6. Tester发送请求:10 01 7. Tester发送请求:10 03 8. Tester发送请求:2E F1 02 xx xx | 1.否定响应：7F 2E 31 2.肯定响应： 50 02 3.肯定响应： 67 01 s1 s2 s3 4.肯定响应： 67 02 k1 k2 k3 5.否定响应：6E F1 02 xx xx 6.肯定响应： 50 01 7.肯定响应：50 03 8. 否定响应：7F 2E 31 | Bench | Manual | P0 | BGM, TCAM | DPMS-5678, DPMS-5676, DPMS-5715,DPMS-5710 | smoke | Y | v0.5
1198477 | 架构基础/网络架构/DoIP | BaseTech_NetwaorkArchitecture_Diag_0048 | UDS_RoutingControl(0x31)_VehicleFOTAMode | 1. 上电默认Default Session | 1. Tester发送请求:31 01 A1 00 01 2. Tester发送请求:10 03 3. Tester发送请求:31 01 A1 00 01 4. Tester发送请求:10 02 5. Tester发送请求:27 01 6. Tester发送请求:27 02 k1 k2 k3 7. Tester发送请求:31 01 A1 00 01 8. Tester发送请求:31 01 A1 00 02 9. Tester发送请求:31 01 A1 00 03 10. Tester发送请求:31 01 A1 00 04 | 1.否定响应：7F 31 31 2.肯定响应： 50 03 3.否定响应：7F 31 31 4.肯定响应： 50 02 5.肯定响应： 67 01 s1 s2 s3 6.肯定响应：67 02 k1 k2 k3 7.肯定响应： 71 01 A1 00 xx xx 8. 肯定响应： 71 01 A1 00 xx xx 9. 肯定响应： 71 01 A1 00 xx xx 10. 肯定响应： 71 01 A1 00 xx xx | Bench | Manual | P1 | TCAM | DPMS-5678 | full | Y | v0.5
1198478 | 架构基础/网络架构/DoIP | BaseTech_NetwaorkArchitecture_Diag_0050 | UDS_Read/WriteDataByIdentifier(0x22/2E)_RemoteVehicleImmobilizationSecretKey | 1. 上电默认Default Session | 1. Tester发送: 2E 40 8F xx xx 2. Tester发送: 22 40 8F 3. Tester发送请求:10 03 4.Tester发送请求:27 11 5. Tester发送请求:27 12 k1 k2 k3 6. Tester发送请求:22 40 8F 7. Tester发送请求:2E 40 8F xx xx 8. Tester发送请求:22 40 8F 9. Tester发送请求:10 01 10. Tester发送请求:10 03 11. Tester发送请求:2E 40 8F xx xx 12. Tester发送请求:22 40 8F | 1.否定响应：7F 2E 31 2.否定响应：7F 2E 31 3.肯定响应： 50 03 4.肯定响应： 67 11 s1 s2 s3 5.肯定响应： 67 12 k1 k2 k3 6.肯定响应：62 F1 02 xx xx 7.肯定响应：6E F1 02 xx xx 8.肯定响应：62 F1 02 xx xx 9.肯定响应： 50 01 10.肯定响应：50 03 11. 否定响应：7F 2E 31 12. 否定响应：7F 2E 31 | Bench | Manual | P0 | TCAM | DPMS-5678 | smoke | Y | v0.5
1198479 | 架构基础/网络架构/DoIP | BaseTech_NetwaorkArchitecture_Diag_0051 | UDS_ReadDataByIdentifier(0x22)_TelematicsSIMCardICCNumber | 1. 上电默认Default Session | 1. Tester发送: 22 41 AE 2. Tester发送请求:10 02 3. Tester发送请求:22 41 AE 4. Tester发送请求:10 01 5. Tester发送请求:10 03 6. Tester发送请求:22 41 AE | 1.肯定响应：62 41 AE xx xx .. 2.肯定响应： 50 02 3.否定响应：7F 22 31 4.肯定响应： 50 01 5.肯定响应： 50 03 6.肯定响应：62 41 AE xx xx .. | Bench | Manual | P0 | TCAM | DPMS-5678 | smoke | Y | v0.5
1198480 | 架构基础/网络架构/DoIP | BaseTech_NetwaorkArchitecture_Diag_0052 | UDS_ReadDataByIdentifier(0x22)_eSimMSISDNNumberRecord | 1. 上电默认Default Session | 1. Tester发送: 22 90 03 2. Tester发送请求:10 02 3. Tester发送请求:22 90 03 4. Tester发送请求:10 01 5. Tester发送请求:10 03 6. Tester发送请求:22 90 03 | 1.肯定响应：62 90 03 xx xx .. 2.肯定响应： 50 02 3.否定响应：7F 22 31 4.肯定响应： 50 01 5.肯定响应： 50 03 6.肯定响应：62 90 03 xx xx .. | Bench | Manual | P0 | TCAM | DPMS-5678 | smoke | Y | v0.5
1198481 | 架构基础/网络架构/DoIP | BaseTech_NetwaorkArchitecture_Diag_0053 | UDS_ReadDataByIdentifier(0x22)_MobileModemIMEINumber | 1. 上电默认Default Session | 1. Tester发送: 22 CF 05 2. Tester发送请求:10 02 3. Tester发送请求:22 CF 05 4. Tester发送请求:10 01 5. Tester发送请求:10 03 6. Tester发送请求:22 CF 05 | 1.肯定响应：62 CF 05 xx xx .. 2.肯定响应： 50 02 3.否定响应：7F 22 31 4.肯定响应： 50 01 5.肯定响应： 50 03 6.肯定响应：62 CF 05 xx xx .. | Bench | Manual | P0 | TCAM | DPMS-5678 | smoke | Y | v0.5
1198483 | 架构基础/网络架构/DoIP | BaseTech_NetwaorkArchitecture_Diag_0054 | UDS_ReadDataByIdentifier(0x22)_HighQuiescentCurrentFaultIdentificationData | 1. 上电默认Default Session | 1. Tester发送: 22 D0 05 2. Tester发送请求:10 02 3. Tester发送请求:22 D0 05 4. Tester发送请求:10 01 5. Tester发送请求:10 03 6. Tester发送请求:22 D0 05 | 1.肯定响应：62 D0 05 xx xx .. 2.肯定响应： 50 02 3.否定响应：7F 22 31 4.肯定响应： 50 01 5.肯定响应： 50 03 6.肯定响应：62 D0 05 xx xx .. | Bench | Manual | P1 | TCAM | DPMS-5678 | full | Y | v0.5
1198484 | 架构基础/网络架构/DoIP | BaseTech_NetwaorkArchitecture_Diag_0055 | UDS_ReadDataByIdentifier(0x22)_swAuthPublicKeyCheckSum | 1. 上电默认Default Session | 1. Tester发送: 22 D0 3A 2. Tester发送请求:10 02 3. Tester发送请求:22 D0 3A 4. Tester发送请求:10 01 5. Tester发送请求:10 03 6. Tester发送请求:22 D0 3A | 1.肯定响应：62 D0 3A xx xx .. 2.肯定响应： 50 02 3.否定响应：7F 22 31 4.肯定响应： 50 01 5.肯定响应： 50 03 6.肯定响应：62 D0 3A xx xx .. | Bench | Manual | P1 | TCAM | DPMS-5678 | full | Y | v0.5
1198486 | 架构基础/网络架构/DoIP | BaseTech_NetwaorkArchitecture_Diag_0056 | UDS_ReadDataByIdentifier(0x22)_HighQuiescentCurrentFunctionActivation/Deactivation | 1. 上电默认Default Session | 1. Tester发送: 22 D0 9A 2. Tester发送请求:10 02 3. Tester发送请求:22 D0 9A 4. Tester发送请求:10 01 5. Tester发送请求:10 03 6. Tester发送请求:22 D0 9A | 1.肯定响应：62 D0 9A xx xx .. 2.肯定响应： 50 02 3.否定响应：7F 22 31 4.肯定响应： 50 01 5.肯定响应： 50 03 6.肯定响应：62 D0 9A xx xx .. | Bench | Manual | P1 | TCAM | DPMS-5678 | full | Y | v0.5
1198487 | 架构基础/网络架构/DoIP | BaseTech_NetwaorkArchitecture_Diag_0057 | UDS_ReadDataByIdentifier(0x22)_SDBversion | 1. 上电默认Default Session | 1. Tester发送: 22 D0 B5 2. Tester发送请求:10 02 3. Tester发送请求:22 D0 B5 4. Tester发送请求:10 01 5. Tester发送请求:10 03 6. Tester发送请求:22 D0 B5 | 1.肯定响应：62 D0 B5 xx xx .. 2.肯定响应： 50 02 3.否定响应：7F 22 31 4.肯定响应： 50 01 5.肯定响应： 50 03 6.肯定响应：62 D0 B5 xx xx .. | Bench | Manual | P1 | TCAM | DPMS-5678 | full | Y
1198488 | 架构基础/网络架构/DoIP | BaseTech_NetwaorkArchitecture_Diag_0058 | UDS_ReadDataByIdentifier(0x22)_ECUPowerSupplyVoltage | 1. 上电默认Default Session | 1. Tester发送: 22 D1 10 2. Tester发送请求:10 02 3. Tester发送请求:22 D1 10 4. Tester发送请求:10 01 5. Tester发送请求:10 03 6. Tester发送请求:22 D1 10 | 1.肯定响应：62 D1 10 xx xx .. 2.肯定响应： 50 02 3.否定响应：7F 22 31 4.肯定响应： 50 01 5.肯定响应： 50 03 6.肯定响应：62 D1 10 xx xx .. | Bench | Manual | P1 | TCAM | DPMS-5678 | full | Y | v0.5
1198490 | 架构基础/网络架构/DoIP | BaseTech_NetwaorkArchitecture_Diag_0059 | UDS_ReadDataByIdentifier(0x22)_CarMode | 1. 上电默认Default Session | 1. Tester发送: 22 D1 34 2. Tester发送请求:10 02 3. Tester发送请求:22 D1 34 4. Tester发送请求:10 01 5. Tester发送请求:10 03 6. Tester发送请求:22 D1 34 | 1.肯定响应：62 D1 34 xx xx .. 2.肯定响应： 50 02 3.否定响应：7F 22 31 4.肯定响应： 50 01 5.肯定响应： 50 03 6.肯定响应：62 D1 34 xx xx .. | Bench | Manual | P1 | BGM, TCAM | DPMS-5678 | full | Y | v0.5
1198491 | 架构基础/网络架构/DoIP | BaseTech_NetwaorkArchitecture_Diag_0060 | UDS_ReadDataByIdentifier(0x22)_EthernetErrorMessageCounterHistory | 1. 上电默认Default Session | 1. Tester发送: 22 D2 30 2. Tester发送请求:10 02 3. Tester发送请求:22 D2 30 4. Tester发送请求:10 01 5. Tester发送请求:10 03 6. Tester发送请求:22 D2 30 | 1.肯定响应：62 D2 30 xx xx .. 2.肯定响应： 50 02 3.否定响应：7F 22 31 4.肯定响应： 50 01 5.肯定响应： 50 03 6.肯定响应：62 D2 30 xx xx .. | Bench | Manual | P1 | BGM, TCAM | DPMS-5678 | full | Y | v0.5.5
1198493 | 架构基础/网络架构/DoIP | BaseTech_NetwaorkArchitecture_Diag_0061 | UDS_ReadDataByIdentifier(0x22)_NetworkManagementHistoryConnectivityCAN | 1. 上电默认Default Session | 1. Tester发送: 22 D2 35 2. Tester发送请求:10 02 3. Tester发送请求:22 D2 35 4. Tester发送请求:10 01 5. Tester发送请求:10 03 6. Tester发送请求:22 D2 35 | 1.肯定响应：62 D2 35 xx xx .. 2.肯定响应： 50 02 3.否定响应：7F 22 31 4.肯定响应： 50 01 5.肯定响应： 50 03 6.肯定响应：62 D2 35 xx xx .. | Bench | Manual | P1 | TCAM | DPMS-5678 | full | Y | v0.5
1198494 | 架构基础/网络架构/DoIP | BaseTech_NetwaorkArchitecture_Diag_0062 | UDS_ReadDataByIdentifier(0x22)_EthernetErrorMessageCounter | 1. 上电默认Default Session | 1. Tester发送: 22 D2 40 2. Tester发送请求:10 02 3. Tester发送请求:22 D2 40 4. Tester发送请求:10 01 5. Tester发送请求:10 03 6. Tester发送请求:22 D2 40 | 1.肯定响应：62 D2 40 xx xx .. 2.肯定响应： 50 02 3.否定响应：7F 22 31 4.肯定响应： 50 01 5.肯定响应： 50 03 6.肯定响应：62 D2 40 xx xx .. | Bench | Manual | P1 | BGM, TCAM | DPMS-5678 | full | Y | v0.5
1198495 | 架构基础/网络架构/DoIP | BaseTech_NetwaorkArchitecture_Diag_0063 | UDS_ReadDataByIdentifier(0x22)_EthernetLinkStatus | 1. 上电默认Default Session | 1. Tester发送: 22 D2 50 2. Tester发送请求:10 02 3. Tester发送请求:22 D2 50 4. Tester发送请求:10 01 5. Tester发送请求:10 03 6. Tester发送请求:22 D2 50 | 1.肯定响应：62 D2 50 xx xx .. 2.肯定响应： 50 02 3.否定响应：7F 22 31 4.肯定响应： 50 01 5.肯定响应： 50 03 6.肯定响应：62 D2 50 xx xx .. | Bench | Manual | P1 | BGM, TCAM | DPMS-5678 | full | Y | v0.5.5
1198496 | 架构基础/网络架构/DoIP | BaseTech_NetwaorkArchitecture_Diag_0064 | UDS_ReadDataByIdentifier(0x22)_ExtendedEthernetLinkStatus | 1. 上电默认Default Session | 1. Tester发送: 22 D2 51 2. Tester发送请求:10 02 3. Tester发送请求:22 D2 51 4. Tester发送请求:10 01 5. Tester发送请求:10 03 6. Tester发送请求:22 D2 51 | 1.肯定响应：62 D2 51 xx xx .. 2.肯定响应： 50 02 3.否定响应：7F 22 31 4.肯定响应： 50 01 5.肯定响应： 50 03 6.肯定响应：62 D2 51 xx xx .. | Bench | Manual | P1 | BGM, TCAM | DPMS-5678 | full | Y | v0.5
1198498 | 架构基础/网络架构/DoIP | BaseTech_NetwaorkArchitecture_Diag_0065 | UDS_ReadDataByIdentifier(0x22)_SingleQualityIndex | 1. 上电默认Default Session | 1. Tester发送: 22 D2 60 2. Tester发送请求:10 02 3. Tester发送请求:22 D2 60 4. Tester发送请求:10 01 5. Tester发送请求:10 03 6. Tester发送请求:22 D2 60 | 1.肯定响应：62 D2 60 xx xx .. 2.肯定响应： 50 02 3.否定响应：7F 22 31 4.肯定响应： 50 01 5.肯定响应： 50 03 6.肯定响应：62 D2 60 xx xx .. | Bench | Manual | P1 | BGM, TCAM | DPMS-5678 | full | Y | v0.5
1198499 | 架构基础/网络架构/DoIP | BaseTech_NetwaorkArchitecture_Diag_0066 | UDS_ReadDataByIdentifier(0x22)_TCAM_Button_input | 1. 上电默认Default Session | 1. Tester发送: 22 D9 00 2. Tester发送请求:10 02 3. Tester发送请求:22 D9 00 4. Tester发送请求:10 01 5. Tester发送请求:10 03 6. Tester发送请求:22 D9 00 | 1.肯定响应：62 D9 00 xx xx .. 2.肯定响应： 50 02 3.否定响应：7F 22 31 4.肯定响应： 50 01 5.肯定响应： 50 03 6.肯定响应：62 D9 00 xx xx .. | Bench | Manual | P1 | TCAM | DPMS-5678 | full | Y | v0.5.5
1198500 | 架构基础/网络架构/DoIP | BaseTech_NetwaorkArchitecture_Diag_0067 | UDS_ReadDataByIdentifier(0x22)_TCAM_airbag_status | 1. 上电默认Default Session | 1. Tester发送: 22 D9 01 2. Tester发送请求:10 02 3. Tester发送请求:22 D9 01 4. Tester发送请求:10 01 5. Tester发送请求:10 03 6. Tester发送请求:22 D9 01 | 1.肯定响应：62 D9 01 xx xx .. 2.肯定响应： 50 02 3.否定响应：7F 22 31 4.肯定响应： 50 01 5.肯定响应： 50 03 6.肯定响应：62 D9 01 xx xx .. | Bench | Manual | P1 | TCAM | DPMS-5678 | full | Y | v0.5
1198501 | 架构基础/网络架构/DoIP | BaseTech_NetwaorkArchitecture_Diag_0068 | UDS_Read/WriteDataByIdentifier(0x22/2E)_TCAM_output_Status | 1. 上电默认Default Session | 1. Tester发送: 2E D9 02 xx xx 2. Tester发送: 22 D9 02 3. Tester发送请求:10 03 4. Tester发送请求:22 D9 02 5. Tester发送请求:2E D9 02 xx xx 6. Tester发送请求:22 D9 02 7. Tester发送请求:10 02 8. Tester发送请求:2E D9 02 xx xx 9. Tester发送请求:22 D9 02 | 1.肯定响应：62 D9 02 xx xx 2.肯定响应：62 D9 02 xx xx 3.肯定响应： 50 03 4.肯定响应：62 D9 02 xx xx 5.肯定响应：6E D9 02 xx xx 6.肯定响应：62 D9 02 xx xx 7.肯定响应： 50 02 8. 否定响应：7F 2E 31 9. 否定响应：7F 2E 31 | Bench | Manual | P1 | TCAM | DPMS-5678 | full | Y | v0.5
1198502 | 架构基础/网络架构/DoIP | BaseTech_NetwaorkArchitecture_Diag_0069 | UDS_Read/WriteDataByIdentifier(0x22/2E)_CALL_AUTO_ANSWER_TIME | 1. 上电默认Default Session | 1. Tester发送: 2E D9 03 xx xx 2. Tester发送: 22 D9 03 3. Tester发送请求:10 03 4. Tester发送请求:22 D9 03 5. Tester发送请求:2E D9 03 xx xx 6. Tester发送请求:22 D9 03 7. Tester发送请求:10 02 8. Tester发送请求:2E D9 03 xx xx 9. Tester发送请求:22 D9 03 | 1.肯定响应：62 D9 03 xx xx 2.肯定响应：62 D9 03 xx xx 3.肯定响应： 50 03 4.肯定响应：62 D9 03 xx xx 5.肯定响应：6E D9 03 xx xx 6.肯定响应：62 D9 03 xx xx 7.肯定响应： 50 02 8. 否定响应：7F 2E 31 9. 否定响应：7F 2E 31 | Bench | Manual | P1 | TCAM | DPMS-5678 | full | Y | v0.5.5
1198504 | 架构基础/网络架构/DoIP | BaseTech_NetwaorkArchitecture_Diag_0070 | UDS_Read/WriteDataByIdentifier(0x22/2E)_ECALL_AUTO_DIAL_ATTEMPTS | 1. 上电默认Default Session | 1. Tester发送: 2E D9 04 xx xx 2. Tester发送: 22 D9 04 3. Tester发送请求:10 03 4. Tester发送请求:22 D9 04 5. Tester发送请求:2E D9 04 xx xx 6. Tester发送请求:22 D9 04 7. Tester发送请求:10 02 8. Tester发送请求:2E D9 04 xx xx 9. Tester发送请求:22 D9 04 | 1.肯定响应：62 D9 04 xx xx 2.肯定响应：62 D9 04 xx xx 3.肯定响应： 50 03 4.肯定响应：62 D9 04 xx xx 5.肯定响应：6E D9 04 xx xx 6.肯定响应：62 D9 04 xx xx 7.肯定响应： 50 02 8. 否定响应：7F 2E 31 9. 否定响应：7F 2E 31 | Bench | Manual | P1 | TCAM | DPMS-5678 | full | Y | v0.5.5
1198505 | 架构基础/网络架构/DoIP | BaseTech_NetwaorkArchitecture_Diag_0071 | UDS_Read/WriteDataByIdentifier(0x22/2E)_CALL_CCFT | 1. 上电默认Default Session | 1. Tester发送: 2E D9 05 xx xx 2. Tester发送: 22 D9 05 3. Tester发送请求:10 03 4. Tester发送请求:22 D9 05 5. Tester发送请求:2E D9 05 xx xx 6. Tester发送请求:22 D9 05 7. Tester发送请求:10 02 8. Tester发送请求:2E D9 05 xx xx 9. Tester发送请求:22 D9 05 | 1.肯定响应：62 D9 05 xx xx 2.肯定响应：62 D9 05 xx xx 3.肯定响应： 50 03 4.肯定响应：62 D9 05 xx xx 5.肯定响应：6E D9 05 xx xx 6.肯定响应：62 D9 05 xx xx 7.肯定响应： 50 02 8. 否定响应：7F 2E 31 9. 否定响应：7F 2E 31 | Bench | Manual | P1 | TCAM | DPMS-5678 | full | Y | v0.5.5
1198506 | 架构基础/网络架构/DoIP | BaseTech_NetwaorkArchitecture_Diag_0072 | UDS_Read/WriteDataByIdentifier(0x22/2E)_ECALL_DIAL_DURATION | 1. 上电默认Default Session | 1. Tester发送: 2E D9 06 xx xx 2. Tester发送: 22 D9 06 3. Tester发送请求:10 03 4. Tester发送请求:22 D9 06 5. Tester发送请求:2E D9 06 xx xx 6. Tester发送请求:22 D9 06 7. Tester发送请求:10 02 8. Tester发送请求:2E D9 06 xx xx 9. Tester发送请求:22 D9 06 | 1.肯定响应：62 D9 06 xx xx 2.肯定响应：62 D9 06 xx xx 3.肯定响应： 50 03 4.肯定响应：62 D9 06 xx xx 5.肯定响应：6E D9 06 xx xx 6.肯定响应：62 D9 06 xx xx 7.肯定响应： 50 02 8. 否定响应：7F 2E 31 9. 否定响应：7F 2E 31 | Bench | Manual | P1 | TCAM | DPMS-5678 | full | Y | v0.5.5
1198508 | 架构基础/网络架构/DoIP | BaseTech_NetwaorkArchitecture_Diag_0073 | UDS_Read/WriteDataByIdentifier(0x22/2E)_ECALL_SMS_FALLBACK_NUMBER2 | 1. 上电默认Default Session | 1. Tester发送: 2E D9 07 xx xx 2. Tester发送: 22 D9 07 3. Tester发送请求:10 03 4. Tester发送请求:22 D9 07 5. Tester发送请求:2E D9 07 xx xx 6. Tester发送请求:22 D9 07 7. Tester发送请求:10 02 8. Tester发送请求:2E D9 07 xx xx 9. Tester发送请求:22 D9 07 | 1.肯定响应：62 D9 07 xx xx 2.肯定响应：62 D9 07 xx xx 3.肯定响应： 50 03 4.肯定响应：62 D9 07 xx xx 5.肯定响应：6E D9 07 xx xx 6.肯定响应：62 D9 07 xx xx 7.肯定响应： 50 02 8. 否定响应：7F 2E 31 9. 否定响应：7F 2E 31 | Bench | Manual | P1 | TCAM | DPMS-5678 | full | Y | v0.5.5
1198509 | 架构基础/网络架构/DoIP | BaseTech_NetwaorkArchitecture_Diag_0074 | UDS_Read/WriteDataByIdentifier(0x22/2E)_ECALL_TEST_NUMBER | 1. 上电默认Default Session | 1. Tester发送: 2E D9 08 xx xx 2. Tester发送: 22 D9 08 3. Tester发送请求:10 03 4. Tester发送请求:22 D9 08 5. Tester发送请求:2E D9 08 xx xx 6. Tester发送请求:22 D9 08 7. Tester发送请求:10 02 8. Tester发送请求:2E D9 08 xx xx 9. Tester发送请求:22 D9 08 | 1.肯定响应：62 D9 08 xx xx 2.肯定响应：62 D9 08 xx xx 3.肯定响应： 50 03 4.肯定响应：62 D9 08 xx xx 5.肯定响应：6E D9 08 xx xx 6.肯定响应：62 D9 08 xx xx 7.肯定响应： 50 02 8. 否定响应：7F 2E 31 9. 否定响应：7F 2E 31 | Bench | Manual | P1 | TCAM | DPMS-5678 | full | Y
1198511 | 架构基础/网络架构/DoIP | BaseTech_NetwaorkArchitecture_Diag_0075 | UDS_Read/WriteDataByIdentifier(0x22/2E)_ECALL_TEST_DIAL_ATTEMPTS | 1. 上电默认Default Session | 1. Tester发送: 2E D9 09 xx xx 2. Tester发送: 22 D9 09 3. Tester发送请求:10 03 4. Tester发送请求:22 D9 09 5. Tester发送请求:2E D9 09 xx xx 6. Tester发送请求:22 D9 09 7. Tester发送请求:10 02 8. Tester发送请求:2E D9 09 xx xx 9. Tester发送请求:22 D9 09 | 1.肯定响应：62 D9 09 xx xx 2.肯定响应：62 D9 09 xx xx 3.肯定响应： 50 03 4.肯定响应：62 D9 09 xx xx 5.肯定响应：6E D9 09 xx xx 6.肯定响应：62 D9 09 xx xx 7.肯定响应： 50 02 8. 否定响应：7F 2E 31 9. 否定响应：7F 2E 31 | Bench | Manual | P1 | TCAM | DPMS-5678 | full | Y
1198512 | 架构基础/网络架构/DoIP | BaseTech_NetwaorkArchitecture_Diag_0076 | UDS_Read/WriteDataByIdentifier(0x22/2E)_TEST_MODE_END_DISTANCE | 1. 上电默认Default Session | 1. Tester发送: 2E D9 0A xx xx 2. Tester发送: 22 D9 0A 3. Tester发送请求:10 03 4. Tester发送请求:22 D9 0A 5. Tester发送请求:2E D9 0A xx xx 6. Tester发送请求:22 D9 0A 7. Tester发送请求:10 02 8. Tester发送请求:2E D9 0A xx xx 9. Tester发送请求:22 D9 0A | 1.肯定响应：62 D9 0A xx xx 2.肯定响应：62 D9 0A xx xx 3.肯定响应： 50 03 4.肯定响应：62 D9 0A xx xx 5.肯定响应：6E D9 0A xx xx 6.肯定响应：62 D9 0A xx xx 7.肯定响应： 50 02 8. 否定响应：7F 2E 31 9. 否定响应：7F 2E 31 | Bench | Manual | P1 | TCAM | DPMS-5678 | full | Y
1198513 | 架构基础/网络架构/DoIP | BaseTech_NetwaorkArchitecture_Diag_0077 | UDS_Read/WriteDataByIdentifier(0x22/2E)_TEST_REGISTRATION_PERIOD(reserve) | 1. 上电默认Default Session | 1. Tester发送: 2E D9 0B xx xx 2. Tester发送: 22 D9 0B 3. Tester发送请求:10 03 4. Tester发送请求:22 D9 0B 5. Tester发送请求:2E D9 0B xx xx 6. Tester发送请求:22 D9 0B 7. Tester发送请求:10 02 8. Tester发送请求:2E D9 0B xx xx 9. Tester发送请求:22 D9 0B | 1.肯定响应：62 D9 0B xx xx 2.肯定响应：62 D9 0B xx xx 3.肯定响应： 50 03 4.肯定响应：62 D9 0B xx xx 5.肯定响应：6E D9 0B xx xx 6.肯定响应：62 D9 0B xx xx 7.肯定响应： 50 02 8. 否定响应：7F 2E 31 9. 否定响应：7F 2E 31 | Bench | Manual | P1 | TCAM | DPMS-5678 | full | Y
1198514 | 架构基础/网络架构/DoIP | BaseTech_NetwaorkArchitecture_Diag_0078 | UDS_ReadDataByIdentifier(0x22)_SystemSupplierIdentifier | 1. 上电默认Default Session | 1. Tester发送: 22 D9 11 2. Tester发送请求:10 02 3. Tester发送请求:22 D9 11 4. Tester发送请求:10 01 5. Tester发送请求:10 03 6. Tester发送请求:22 D9 11 | 1.肯定响应：62 D9 11 xx xx .. 2.肯定响应： 50 02 3.否定响应：7F 22 31 4.肯定响应： 50 01 5.肯定响应： 50 03 6.肯定响应：62 D9 11 xx xx .. | Bench | Manual | P1 | TCAM | DPMS-5678 | full | Y | v0.5.5
1198516 | 架构基础/网络架构/DoIP | BaseTech_NetwaorkArchitecture_Diag_0079 | UDS_ReadDataByIdentifier(0x22)_ECUManufacturingDate | 1. 上电默认Default Session | 1. Tester发送: 22 D9 12 2. Tester发送请求:10 02 3. Tester发送请求:22 D9 12 4. Tester发送请求:10 01 5. Tester发送请求:10 03 6. Tester发送请求:22 D9 12 | 1.肯定响应：62 D9 12 xx xx .. 2.肯定响应： 50 02 3.否定响应：7F 22 31 4.肯定响应： 50 01 5.肯定响应： 50 03 6.肯定响应：62 D9 12 xx xx .. | Bench | Manual | P1 | TCAM | DPMS-5678 | full | Y | v0.5.5
1198517 | 架构基础/网络架构/DoIP | BaseTech_NetwaorkArchitecture_Diag_0080 | UDS_Read/WriteDataByIdentifier(0x22/2E)_ECUInstallationDateDataIdentifier | 1. 上电默认Default Session | 1. Tester发送: 2E D9 16 xx xx 2. Tester发送: 22 D9 16 3. Tester发送请求:10 03 4. Tester发送请求:22 D9 16 5. Tester发送请求:27 05 6. Tester发送请求: 27 06 k1 k2 k3 7. Tester发送请求:2E D9 16 xx xx 8. Tester发送请求:10 02 9. Tester发送请求:2E D9 16 xx xx 10. Tester发送请求:22 D9 16 | 1.否定响应：7F 2E 31 2.否定响应：7F 2E 31 3.肯定响应： 50 03 4.肯定响应：62 D9 0B xx xx 5.肯定响应： 67 05 s1 s2 s3 6.肯定响应： 67 06 k1 k2 k3 7.肯定响应：6E D9 0B xx xx 8.肯定响应： 50 02 9. 否定响应：7F 2E 31 10. 否定响应：7F 2E 31 | Bench | Manual | P1 | TCAM | DPMS-5678 | full | Y | v0.5.5
1198518 | 架构基础/网络架构/DoIP | BaseTech_NetwaorkArchitecture_Diag_0081 | UDS_ReadDataByIdentifier(0x22)_international mobile subscriber identification(IMSI) | 1. 上电默认Default Session | 1. Tester发送: 22 D9 17 2. Tester发送请求:10 02 3. Tester发送请求:22 D9 17 4. Tester发送请求:10 01 5. Tester发送请求:10 03 6. Tester发送请求:22 D9 17 | 1.肯定响应：62 D9 17 xx xx .. 2.肯定响应： 50 02 3.否定响应：7F 22 31 4.肯定响应： 50 01 5.肯定响应： 50 03 6.肯定响应：62 D9 17 xx xx .. | Bench | Manual | P0 | TCAM | DPMS-5678 | smoke | Y | v0.5
1198520 | 架构基础/网络架构/DoIP | BaseTech_NetwaorkArchitecture_Diag_0082 | UDS_ReadDataByIdentifier(0x22)_NAD Temperature | 1. 上电默认Default Session | 1. Tester发送: 22 D9 49 2. Tester发送请求:10 02 3. Tester发送请求:22 D9 49 4. Tester发送请求:10 01 5. Tester发送请求:10 03 6. Tester发送请求:22 D9 49 | 1.肯定响应：62 D9 49 xx xx .. 2.肯定响应： 50 02 3.否定响应：7F 22 31 4.肯定响应： 50 01 5.肯定响应： 50 03 6.肯定响应：62 D9 49 xx xx .. | Bench | Manual | P1 | TCAM | DPMS-5678 | full | Y | v0.5.5
1198521 | 架构基础/网络架构/DoIP | BaseTech_NetwaorkArchitecture_Diag_0083 | UDS_ReadDataByIdentifier(0x22)_TSP connection status | 1. 上电默认Default Session | 1. Tester发送: 22 D9 9C 2. Tester发送请求:10 02 3. Tester发送请求:22 D9 9C 4. Tester发送请求:10 01 5. Tester发送请求:10 03 6. Tester发送请求:22 D9 9C | 1.肯定响应：62 D9 9C xx xx .. 2.肯定响应： 50 02 3.否定响应：7F 22 31 4.肯定响应： 50 01 5.肯定响应： 50 03 6.肯定响应：62 D9 9C xx xx .. | Bench | Manual | P1 | TCAM | DPMS-5678 | full | Y | v0.5
1198522 | 架构基础/网络架构/DoIP | BaseTech_NetwaorkArchitecture_Diag_0084 | UDS_ReadDataByIdentifier(0x22)_SIM status | 1. 上电默认Default Session | 1. Tester发送: 22 D9 9D 2. Tester发送请求:10 02 3. Tester发送请求:22 D9 9D 4. Tester发送请求:10 01 5. Tester发送请求:10 03 6. Tester发送请求:22 D9 9D | 1.肯定响应：62 D9 9D xx xx .. 2.肯定响应： 50 02 3.否定响应：7F 22 31 4.肯定响应： 50 01 5.肯定响应： 50 03 6.肯定响应：62 D9 9D xx xx .. | Bench | Manual | P1 | TCAM | DPMS-5678 | full | Y | v0.5
1198524 | 架构基础/网络架构/DoIP | BaseTech_NetwaorkArchitecture_Diag_0085 | UDS_ReadDataByIdentifier(0x22)_SIM subscription status | 1. 上电默认Default Session | 1. Tester发送: 22 D9 9E 2. Tester发送请求:10 02 3. Tester发送请求:22 D9 9E 4. Tester发送请求:10 01 5. Tester发送请求:10 03 6. Tester发送请求:22 D9 9E | 1.肯定响应：62 D9 9E xx xx .. 2.肯定响应： 50 02 3.否定响应：7F 22 31 4.肯定响应： 50 01 5.肯定响应： 50 03 6.肯定响应：62 D9 9E xx xx .. | Bench | Manual | P1 | TCAM | DPMS-5678 | full | Y | v0.5
1198525 | 架构基础/网络架构/DoIP | BaseTech_NetwaorkArchitecture_Diag_0086 | UDS_ReadDataByIdentifier(0x22)_Cellular signal Strength | 1. 上电默认Default Session | 1. Tester发送: 22 D9 9F 2. Tester发送请求:10 02 3. Tester发送请求:22 D9 9F 4. Tester发送请求:10 01 5. Tester发送请求:10 03 6. Tester发送请求:22 D9 9F | 1.肯定响应：62 D9 9F xx xx .. 2.肯定响应： 50 02 3.否定响应：7F 22 31 4.肯定响应： 50 01 5.肯定响应： 50 03 6.肯定响应：62 D9 9F xx xx .. | Bench | Manual | P1 | TCAM | DPMS-5678 | full | Y | v0.5.5
1198526 | 架构基础/网络架构/DoIP | BaseTech_NetwaorkArchitecture_Diag_0087 | UDS_ReadDataByIdentifier(0x22)_Backup battery temperature | 1. 上电默认Default Session | 1. Tester发送: 22 D9 A0 2. Tester发送请求:10 02 3. Tester发送请求:22 D9 A0 4. Tester发送请求:10 01 5. Tester发送请求:10 03 6. Tester发送请求:22 D9 A0 | 1.肯定响应：62 D9 A0 xx xx .. 2.肯定响应： 50 02 3.否定响应：7F 22 31 4.肯定响应： 50 01 5.肯定响应： 50 03 6.肯定响应：62 D9 A0 xx xx .. | Bench | Manual | P1 | TCAM | DPMS-5678 | full | Y | v0.5
1198528 | 架构基础/网络架构/DoIP | BaseTech_NetwaorkArchitecture_Diag_0088 | UDS_ReadDataByIdentifier(0x22)_Backup battery code | 1. 上电默认Default Session | 1. Tester发送: 22 D9 A1 2. Tester发送请求:10 02 3. Tester发送请求:22 D9 A1 4. Tester发送请求:10 01 5. Tester发送请求:10 03 6. Tester发送请求:22 D9 A1 | 1.肯定响应：62 D9 A1 xx xx .. 2.肯定响应： 50 02 3.否定响应：7F 22 31 4.肯定响应： 50 01 5.肯定响应： 50 03 6.肯定响应：62 D9 A1 xx xx .. | Bench | Manual | P1 | TCAM | DPMS-5678 | full | Y | v0.5
1198529 | 架构基础/网络架构/DoIP | BaseTech_NetwaorkArchitecture_Diag_0089 | UDS_ReadDataByIdentifier(0x22)_Backup battery voltage | 1. 上电默认Default Session | 1. Tester发送: 22 D9 A2 2. Tester发送请求:10 02 3. Tester发送请求:22 D9 A2 4. Tester发送请求:10 01 5. Tester发送请求:10 03 6. Tester发送请求:22 D9 A2 | 1.肯定响应：62 D9 A2 xx xx .. 2.肯定响应： 50 02 3.否定响应：7F 22 31 4.肯定响应： 50 01 5.肯定响应： 50 03 6.肯定响应：62 D9 A2 xx xx .. | Bench | Manual | P1 | TCAM | DPMS-5678 | full | Y | v0.5
1198530 | 架构基础/网络架构/DoIP | BaseTech_NetwaorkArchitecture_Diag_0090 | UDS_ReadDataByIdentifier(0x22)_Backup battery status | 1. 上电默认Default Session | 1. Tester发送: 22 D9 A4 2. Tester发送请求:10 02 3. Tester发送请求:22 D9 A4 4. Tester发送请求:10 01 5. Tester发送请求:10 03 6. Tester发送请求:22 D9 A4 | 1.肯定响应：62 D9 A4 xx xx .. 2.肯定响应： 50 02 3.否定响应：7F 22 31 4.肯定响应： 50 01 5.肯定响应： 50 03 6.肯定响应：62 D9 A4 xx xx .. | Bench | Manual | P1 | TCAM | DPMS-5678 | full | Y | v0.5
1198531 | 架构基础/网络架构/DoIP | BaseTech_NetwaorkArchitecture_Diag_0091 | UDS_ReadDataByIdentifier(0x22)_GNSS position update frequency | 1. 上电默认Default Session | 1. Tester发送: 22 D9 A6 2. Tester发送请求:10 02 3. Tester发送请求:22 D9 A6 4. Tester发送请求:10 01 5. Tester发送请求:10 03 6. Tester发送请求:22 D9 A6 | 1.肯定响应：62 D9 A6 xx xx .. 2.肯定响应： 50 02 3.否定响应：7F 22 31 4.肯定响应： 50 01 5.肯定响应： 50 03 6.肯定响应：62 D9 A6 xx xx .. | Bench | Manual | P1 | TCAM | DPMS-5678 | full | Y | v0.5.5
1198533 | 架构基础/网络架构/DoIP | BaseTech_NetwaorkArchitecture_Diag_0092 | UDS_ReadDataByIdentifier(0x22)_GPS UTC time | 1. 上电默认Default Session | 1. Tester发送: 22 D9 A7 2. Tester发送请求:10 02 3. Tester发送请求:22 D9 A7 4. Tester发送请求:10 01 5. Tester发送请求:10 03 6. Tester发送请求:22 D9 A7 | 1.肯定响应：62 D9 A7 xx xx .. 2.肯定响应： 50 02 3.否定响应：7F 22 31 4.肯定响应： 50 01 5.肯定响应： 50 03 6.肯定响应：62 D9 A7 xx xx .. | Bench | Manual | P1 | TCAM | DPMS-5678 | full | Y | v0.5.5
1198534 | 架构基础/网络架构/DoIP | BaseTech_NetwaorkArchitecture_Diag_0093 | UDS_Read/WriteDataByIdentifier(0x22/2E)_Telematics services provision | 1. 上电默认Default Session | 1. Tester发送: 2E D9 BA xx xx 2. Tester发送: 22 D9 BA 3. Tester发送请求:10 03 4. Tester发送请求:22 D9 BA 5. Tester发送请求:2E D9 BA xx xx 6. Tester发送请求:22 D9 BA 7. Tester发送请求:10 02 8. Tester发送请求:2E D9 BA xx xx 9. Tester发送请求:22 D9 BA | 1.肯定响应：62 D9 BA xx xx 2.肯定响应：62 D9 BA xx xx 3.肯定响应： 50 03 4.肯定响应：62 D9 BA xx xx 5.肯定响应：6E D9 BA xx xx 6.肯定响应：62 D9 BA xx xx 7.肯定响应： 50 02 8. 否定响应：7F 2E 31 9. 否定响应：7F 2E 31 | Bench | Manual | P1 | TCAM | DPMS-5678 | full | Y | v0.5.5
1198535 | 架构基础/网络架构/DoIP | BaseTech_NetwaorkArchitecture_Diag_0094 | UDS_ReadDataByIdentifier(0x22)_MQTTServerURL | 1. 上电默认Default Session | 1. Tester发送: 22 D9 BB 2. Tester发送请求:10 02 3. Tester发送请求:22 D9 BB 4. Tester发送请求:10 01 5. Tester发送请求:10 03 6. Tester发送请求:22 D9 BB | 1.肯定响应：62 D9 BB xx xx .. 2.肯定响应： 50 02 3.否定响应：7F 22 31 4.肯定响应： 50 01 5.肯定响应： 50 03 6.肯定响应：62 D9 BB xx xx .. | Bench | Manual | P1 | TCAM | DPMS-5678 | full | Y | v0.5.5
1198536 | 架构基础/网络架构/DoIP | BaseTech_NetwaorkArchitecture_Diag_0095 | UDS_ReadDataByIdentifier(0x22)_RMSconfig | 1. 上电默认Default Session | 1. Tester发送: 22 D9 BC 2. Tester发送请求:10 02 3. Tester发送请求:22 D9 BC 4. Tester发送请求:10 01 5. Tester发送请求:10 03 6. Tester发送请求:22 D9 BC | 1.肯定响应：62 D9 BC xx xx .. 2.肯定响应： 50 02 3.否定响应：7F 22 31 4.肯定响应： 50 01 5.肯定响应： 50 03 6.肯定响应：62 D9 BC xx xx .. | Bench | Manual | P1 | TCAM | DPMS-5678 | full | Y | v0.5.5
1198537 | 架构基础/网络架构/DoIP | BaseTech_NetwaorkArchitecture_Diag_0096 | UDS_ReadDataByIdentifier(0x22)_RMSserveraddress | 1. 上电默认Default Session | 1. Tester发送: 22 D9 BD 2. Tester发送请求:10 02 3. Tester发送请求:22 D9 BD 4. Tester发送请求:10 01 5. Tester发送请求:10 03 6. Tester发送请求:22 D9 BD | 1.肯定响应：62 D9 BD xx xx .. 2.肯定响应： 50 02 3.否定响应：7F 22 31 4.肯定响应： 50 01 5.肯定响应： 50 03 6.肯定响应：62 D9 BD xx xx .. | Bench | Manual | P1 | TCAM | DPMS-5678 | full | Y | v0.5.5
1198538 | 架构基础/网络架构/DoIP | BaseTech_NetwaorkArchitecture_Diag_0097 | UDS_ReadDataByIdentifier(0x22)_Car Configuration Parameter Faults | 1. 上电默认Default Session | 1. Tester发送: 22 E1 03 2. Tester发送请求:10 02 3. Tester发送请求:22 E1 03 4. Tester发送请求:10 01 5. Tester发送请求:10 03 6. Tester发送请求:22 E1 03 | 1.肯定响应：62 E1 03 xx xx .. 2.肯定响应： 50 02 3.否定响应：7F 22 31 4.肯定响应： 50 01 5.肯定响应： 50 03 6.肯定响应：62 E1 03 xx xx .. | Bench | Manual | P1 | BGM, TCAM | DPMS-5678 | full | Y | v0.5.5
1198539 | 架构基础/网络架构/DoIP | BaseTech_NetwaorkArchitecture_Diag_0098 | UDS_ReadDataByIdentifier(0x22)_LSAtable(ARP) | 1. 上电默认Default Session | 1. Tester发送: 22 FD 46 2. Tester发送请求:10 02 3. Tester发送请求:22 FD 46 4. Tester发送请求:10 01 5. Tester发送请求:10 03 6. Tester发送请求:22 FD 46 | 1.肯定响应：62 FD 46 xx xx .. 2.肯定响应： 50 02 3.否定响应：7F 22 31 4.肯定响应： 50 01 5.肯定响应： 50 03 6.肯定响应：62 FD 46 xx xx .. | Bench | Manual | P1 | TCAM | DPMS-5678 | full | Y | v0.5
1198540 | 架构基础/网络架构/DoIP | BaseTech_NetwaorkArchitecture_Diag_0099 | UDS_ReadDataByIdentifier(0x22)_GPS location | 1. 上电默认Default Session | 1. Tester发送: 22 FD 50 2. Tester发送请求:10 02 3. Tester发送请求:22 FD 50 4. Tester发送请求:10 01 5. Tester发送请求:10 03 6. Tester发送请求:22 FD 50 | 1.肯定响应：62 FD 50 xx xx .. 2.肯定响应： 50 02 3.否定响应：7F 22 31 4.肯定响应： 50 01 5.肯定响应： 50 03 6.肯定响应：62 FD 50 xx xx .. | Bench | Manual | P1 | TCAM | DPMS-5678 | full | Y | v0.5.5
1198541 | 架构基础/网络架构/DoIP | BaseTech_NetwaorkArchitecture_Diag_0100 | UDS_Read/WriteDataByIdentifier(0x22/2E)_RemoteControlProhibit | 1. 上电默认Default Session | 1. Tester发送: 2E FD 51 xx xx 2. Tester发送: 22 FD 51 3. Tester发送请求:10 03 4. Tester发送请求:22 FD 51 5. Tester发送请求:27 05 6. Tester发送请求: 27 06 k1 k2 k3 7. Tester发送请求:2E FD 51 xx xx 8. Tester发送请求:10 02 9. Tester发送请求:2E FD 51 xx xx 10. Tester发送请求:22 FD 51 | 1.否定响应：7F 2E 31 2.否定响应：7F 2E 31 3.肯定响应： 50 03 4.肯定响应：62 FD 51 xx xx 5.肯定响应： 67 05 s1 s2 s3 6.肯定响应： 67 06 k1 k2 k3 7.肯定响应：6E FD 51 xx xx 8.肯定响应： 50 02 9. 否定响应：7F 2E 31 10. 否定响应：7F 2E 31 | Bench | Manual | P1 | TCAM | DPMS-5678 | full | Y | v0.5.5
1198543 | 架构基础/网络架构/DoIP | BaseTech_NetwaorkArchitecture_Diag_0101 | UDS_Read/WriteDataByIdentifier(0x22/2E)_VehicleIdentification | 1. 上电默认Default Session | 1. Tester发送: 2E B1 63 xx xx 2. Tester发送: 22 B1 63 3. Tester发送请求:10 02 4. Tester发送请求:22 B1 63 5. Tester发送请求：2E B1 63 xx xx 6. Tester发送请求：10 01 7. Tester发送请求:10 03 8. Tester发送请求:27 05 9. Tester发送请求: 27 06 k1 k2 k3 10. Tester发送请求:22 B1 63 11. Tester发送请求:10 03 12. Tester发送请求:27 07 13. Tester发送请求: 27 08 k1 k2 k3 14. Tester发送请求:2E B1 63 xx xx | 1.否定响应：7F 2E 31 2.否定响应：7F 22 31 3.肯定响应： 50 02 4.肯定响应：7F 22 31 5.否定响应：7F 2E 31 6.肯定响应： 50 01 7.肯定响应： 50 03 8.肯定响应： 67 01 s1 s2 s3 9. 肯定响应： 67 02 k1 k2 k3 10. 肯定响应： 62 B1 63 xx xx 11. 肯定响应： 50 03 12.肯定响应： 67 07 s1 s2 s3 13. 肯定响应： 67 08 k1 k2 k3 14. 肯定响应：6E B1 63 | Bench | Manual | P0 | BGM, TCAM | DPMS-5678 | smoke | Y | v0.5.5
1198544 | 架构基础/网络架构/DoIP | BaseTech_NetwaorkArchitecture_Diag_0102 | UDS_WriteDataByIdentifier(0X2E)_Security Constant Level 11/12 | 1. 上电默认Default Session | 1. Tester发送请求：2E D1 2F xx xx 2. Tester发送请求：10 02 3. Tester发送请求：2E D1 2F xx xx 4. Tester发送请求：10 01 5. Tester发送请求：10 03 6. Tester发送请求：27 11 7. Tester发送请求：27 12 k1 k2 k3 8. Tester发送请求：2E D1 2F xx xx | 1. 否定响应: 7F 2E 31 2. 肯定响应: 50 02 3. 否定响应: 7F 2E 31 4. 肯定响应: 50 01 5. 肯定响应: 50 03 6. 肯定响应: 67 11 s1 s2 s3 7. 肯定响应: 67 12 k1 k2 k3 8. 肯定响应: 6E D1 2F xx xx | Bench | Manual | P0 | TCAM | DPMS-5678 | smoke | Y | v0.5
1198545 | 架构基础/网络架构/DoIP | BaseTech_NetwaorkArchitecture_Diag_0103 | UDS_RoutineControl(0x31)_write PKI cerficate | 1. 上电默认Default Session | 1. Tester发送请求：31 01 80 20 2. Tester发送请求：10 02 3. Tester发送请求：31 01 80 20 4. Tester发送请求：10 01 5. Tester发送请求：10 03 6. Tester发送请求：27 07 7. Tester发送请求：27 08 k1 k2 k3 8. Tester发送请求：31 01 80 20 | 1. 否定响应: 7F 31 31 2. 肯定响应: 50 02 3. 否定响应: 7F 31 31 4. 肯定响应: 50 01 5. 肯定响应: 50 03 6. 肯定响应: 67 07 s1 s2 s3 7. 肯定响应: 67 08 k1 k2 k3 8. 肯定响应: 71 01 80 20 10 00 | Bench | Manual | P0 | TCAM | DPMS-5678 | smoke | N | v0.5.5
1198546 | 架构基础/网络架构/DoIP | BaseTech_NetwaorkArchitecture_Diag_0104 | UDS_RoutineControl(0x31)_write PKI cerficate | 1. 上电默认Default Session | 1. Tester发送请求：31 01 02 08 2. Tester发送请求：10 03 3. Tester发送请求：31 01 02 08 4. Tester发送请求：10 02 5. Tester发送请求：27 01 6. Tester发送请求：27 02 k1 k2 k3 7. Tester发送请求：31 01 02 08 | 1. 否定响应: 7F 31 31 2. 肯定响应: 50 03 3. 否定响应: 7F 31 31 4. 肯定响应: 50 02 5. 肯定响应: 67 01 s1 s2 s3 6. 肯定响应: 67 02 k1 k2 k3 7. 肯定响应: 71 01 02 08 10 00 | Bench | Manual | P1 | TCAM | DPMS-5678 | full | N | v0.5.5
1198547 | 架构基础/网络架构/DoIP | BaseTech_NetwaorkArchitecture_Diag_0105 | UDS_ReadDTCInformation(0x19) | 1.上电默认Default Session | 1.Tester发送：10 01 2. Tester发送读取诊断故障信息：19 02 09 3.Tester发送：10 03 4.Tester发送读取诊断故障信息：19 02 09 5.Tester发送：10 02 6.Tester发送读取诊断故障信息：19 02 09 | 1.肯定响应：50 01 2.肯定响应：59 02 FF xx xx xx(如果有故障) 3.肯定响应：50 03 4.肯定响应：59 02 FF xx xx xx(如果有故障) 5.肯定响应：50 02 6.否定响应：7F 19 31 | Bench | Manual | P1 | TCAM | DPMS-5678 | full | N | v0.5.5
1198548 | 架构基础/网络架构/DoIP | BaseTech_NetwaorkArchitecture_Diag_0106 | UDS_ClearDiagnosticInformation(0x14) | 1.上电默认Default Session | 1.Tester发送：10 01 2.Tester发送读取诊断故障信息：19 02 09 3.Tester发送:14 FF FF FF 4.Tester发送：10 03 5.Tester发送读取诊断故障信息：19 02 09 6.Tester发送:14 FF FF FF 7.Tester发送：10 02 8.Tester发送:14 FF FF FF | 1.肯定响应：50 01 2.肯定响应：59 02 FF xx xx xx(如果有故障) 3.肯定响应：54 4.肯定响应：50 03 5.肯定响应：59 02 FF xx xx xx(如果有故障) 6.肯定响应：54 7.肯定响应：50 02 8.否定响应：7F 14 31 | Bench | Manual | P1 | TCAM | DPMS-5679 | full | N | v0.5.5
1198549 | 架构基础/网络架构/DoIP | BaseTech_NetwaorkArchitecture_Diag_0107 | UDS_ReadDTCInformation(0x19)_ECU Software System Programming Failures Invalid / Incompatible Software Component（E40057） | 1.上电默认Default Session 2.After each SWDL or OTA software download, TCAM Will do this check. | 1.Tester发送：10 01 2. Tester发送清除诊断信息: 14 FF FF FF 3.刷写TCAM,制造刷写失败，Tester发送读取诊断故障信息：19 02 09 4. 故障排除，Tester发送查看当前故障和历史故障：19 02 09 | 1.肯定响应：50 01 2.肯定响应：54 3.肯定响应：59 02 FF F1 00 00 xx（当前故障） 4.肯定响应：59 02 FF F1 00 00 xx（历史故障） | Bench | Manual | P1 | TCAM | DPMS-5679 | full | N | v0.5.5
1198550 | 架构基础/网络架构/DoIP | BaseTech_NetwaorkArchitecture_Diag_0108 | UDS_ReadDTCInformation(0x19)_Battery Temperature Sensor Circuit- General Electrical Failures- Circuit short to ground（0x051511） | 1.上电默认Default Session 2.A) DTC tests shall run all the time when the ECU is in normal mode with exceptions below: 1) DTC tests shall be inhibited when ElPowerLevel!=0. 2) DTC tests shall be inhibited for 5s±2s during any transition from one usage or car mode to another mode. 3)DTC tests shall be inhibited when the car modes is Dyno, Factory, Transport or Crash. B) 6.8V < Vbat < 18V (±0.2V) Vbat shall be measured by the ECU itself. It shall not be based on the Vbat received via CAN | 1.Tester发送：10 01 2. Tester发送清除诊断信息: 14 FF FF FF 3.电池温度传感器电路对地短路，Tester发送读取诊断故障信息：19 02 09 4. 故障排除，Tester发送查看当前故障和历史故障：19 02 09 | 1.肯定响应：50 01 2.肯定响应：54 3.肯定响应：59 02 FF F1 00 00 xx（当前故障） 4.肯定响应：59 02 FF F1 00 00 xx（历史故障） | Bench | Manual | P2 | TCAM | DPMS-5679 | full | N | v0.5.5
1198551 | 架构基础/网络架构/DoIP | BaseTech_NetwaorkArchitecture_Diag_0109 | UDS_ReadDTCInformation(0x19)_Battery Temperature Sensor Circuit- General Electrical Failures- Circuit short to battery（0x051512） | 1.上电默认Default Session 2.A) DTC tests shall run all the time when the ECU is in normal mode with exceptions below: 1) DTC tests shall be inhibited when ElPowerLevel!=0. 2) DTC tests shall be inhibited for 5s±2s during any transition from one usage or car mode to another mode. 3)DTC tests shall be inhibited when the car modes is Dyno, Factory, Transport or Crash. B) 6.8V < Vbat < 18V (±0.2V) Vbat shall be measured by the ECU itself. It shall not be based on the Vbat received via CAN | 1.Tester发送：10 01 2. Tester发送清除诊断信息: 14 FF FF FF 3.电池温度传感器电路，电池短路，Tester发送读取诊断故障信息：19 02 09 4. 故障排除，Tester发送查看当前故障和历史故障：19 02 09 | 1.肯定响应：50 01 2.肯定响应：54 3.肯定响应：59 02 FF F1 00 00 xx（当前故障） 4.肯定响应：59 02 FF F1 00 00 xx（历史故障） | Bench | Manual | P2 | TCAM | DPMS-5679 | full | N | v0.5.5
| 架构基础/网络架构/DoIP | BaseTech_NetwaorkArchitecture_Diag_0109 | UDS_ReadDTCInformation(0x19)_Battery Temperature Sensor Circuit- General Electrical Failures- Circuit open（0x051513） | 1.上电默认Default Session 2.A) DTC tests shall run all the time when the ECU is in normal mode with exceptions below: 1) DTC tests shall be inhibited when ElPowerLevel!=0. 2) DTC tests shall be inhibited for 5s±2s during any transition from one usage or car mode to another mode. 3)DTC tests shall be inhibited when the car modes is Dyno, Factory, Transport or Crash. B) 6.8V < Vbat < 18V (±0.2V) Vbat shall be measured by the ECU itself. It shall not be based on the Vbat received via CAN | 1.Tester发送：10 01 2. Tester发送清除诊断信息: 14 FF FF FF 3.电池温度传感器电路，电池短路，Tester发送读取诊断故障信息：19 02 09 4. 故障排除，Tester发送查看当前故障和历史故障：19 02 09 | 1.肯定响应：50 01 2.肯定响应：54 3.肯定响应：59 02 FF F1 00 00 xx（当前故障） 4.肯定响应：59 02 FF F1 00 00 xx（历史故障） | Bench | Manual | P2 | TCAM | DPMS-5679 | full | N | v0.5.5
1198553 | 架构基础/网络架构/DoIP | BaseTech_NetwaorkArchitecture_Diag_0110 | UDS_ReadDTCInformation(0x19)_VIN Incompatible（0x454600） | 1.上电默认Default Session 2.A) DTC tests shall run all the time when the ECU is in normal mode with exceptions below: 1) DTC tests shall be inhibited when ElPowerLevel!=0. 2) DTC tests shall be inhibited for 5s±2s during any transition from one usage or car mode to another mode. 3)DTC tests shall be inhibited when the car modes is Dyno, Factory, Transport or Crash. B) 6.8V < Vbat < 18V (±0.2V) Vbat shall be measured by the ECU itself. It shall not be based on the Vbat received via CAN | 1.Tester发送：10 01 2. Tester发送清除诊断信息: 14 FF FF FF 3.VIN不兼容，Tester发送读取诊断故障信息：19 02 09 4. 故障排除，Tester发送查看当前故障和历史故障：19 02 09 | 1.肯定响应：50 01 2.肯定响应：54 3.肯定响应：59 02 FF F1 00 00 xx（当前故障） 4.肯定响应：59 02 FF F1 00 00 xx（历史故障） | Bench | Manual | P2 | TCAM | DPMS-5679 | full | N | v0.5.5
1198554 | 架构基础/网络架构/DoIP | BaseTech_NetwaorkArchitecture_Diag_0111 | UDS_ReadDTCInformation(0x19)_Radio Frequency (RF) Receiver- - System Internal Failures（0x92EA04） | 1.上电默认Default Session 2.A) DTC tests shall run all the time when the ECU is in normal mode with exceptions below: 1) DTC tests shall be inhibited when ElPowerLevel!=0. 2) DTC tests shall be inhibited for 5s±2s during any transition from one usage or car mode to another mode. 3)DTC tests shall be inhibited when the car modes is Dyno, Factory, Transport or Crash. B) 6.8V < Vbat < 18V (±0.2V) Vbat shall be measured by the ECU itself. It shall not be based on the Vbat received via CAN | 1.Tester发送：10 01 2. Tester发送清除诊断信息: 14 FF FF FF 3.射频 (RF) 接收器系统内部故障，Tester发送读取诊断故障信息：19 02 09 4. 故障排除，Tester发送查看当前故障和历史故障：19 02 09 | 1.肯定响应：50 01 2.肯定响应：54 3.肯定响应：59 02 FF F1 00 00 xx（当前故障） 4.肯定响应：59 02 FF F1 00 00 xx（历史故障） | Bench | Manual | P2 | TCAM | DPMS-5679 | full | N | v0.5.5
1198555 | 架构基础/网络架构/DoIP | BaseTech_NetwaorkArchitecture_Diag_0112 | UDS_ReadDTCInformation(0x19)_E-Call Button- General Electrical Failures- Circuit open（0x978B13） | 1.上电默认Default Session 2.A) DTC tests shall run all the time when the ECU is in normal mode with exceptions below: 1) DTC tests shall be inhibited when ElPowerLevel!=0. 2) DTC tests shall be inhibited for 5s±2s during any transition from one usage or car mode to another mode. 3)DTC tests shall be inhibited when the car modes is Dyno, Factory, Transport or Crash. B) 6.8V < Vbat < 18V (±0.2V) Vbat shall be measured by the ECU itself. It shall not be based on the Vbat received via CAN | 1.Tester发送：10 01 2. Tester发送清除诊断信息: 14 FF FF FF 3.紧急呼叫按钮，电路开路，Tester发送读取诊断故障信息：19 02 09 4. 故障排除，Tester发送查看当前故障和历史故障：19 02 09 | 1.肯定响应：50 01 2.肯定响应：54 3.肯定响应：59 02 FF F1 00 00 xx（当前故障） 4.肯定响应：59 02 FF F1 00 00 xx（历史故障） | Bench | Manual | P2 | TCAM | DPMS-5679 | full | N | v0.5.5
1198556 | 架构基础/网络架构/DoIP | BaseTech_NetwaorkArchitecture_Diag_0113 | UDS_ReadDTCInformation(0x19)_Red LED- Component Failures- Incorrect assembly（0x978D95） | 1.上电默认Default Session 2.A) DTC tests shall run all the time when the ECU is in normal mode with exceptions below: 1) DTC tests shall be inhibited when ElPowerLevel!=0. 2) DTC tests shall be inhibited for 5s±2s during any transition from one usage or car mode to another mode. 3)DTC tests shall be inhibited when the car modes is Dyno, Factory, Transport or Crash. B) 6.8V < Vbat < 18V (±0.2V) Vbat shall be measured by the ECU itself. It shall not be based on the Vbat received via CAN | 1.Tester发送：10 01 2. Tester发送清除诊断信息: 14 FF FF FF 3.红色 LED，组装不正确，Tester发送读取诊断故障信息：19 02 09 4. 故障排除，Tester发送查看当前故障和历史故障：19 02 09 | 1.肯定响应：50 01 2.肯定响应：54 3.肯定响应：59 02 FF F1 00 00 xx（当前故障） 4.肯定响应：59 02 FF F1 00 00 xx（历史故障） | Bench | Manual | P2 | TCAM | DPMS-5679 | full | N | v0.5.5
1198558 | 架构基础/网络架构/DoIP | BaseTech_NetwaorkArchitecture_Diag_0114 | UDS_ReadDTCInformation(0x19)_Data Integrity fault in NVM- -（0xD00200） | 1.上电默认Default Session 2.A) DTC tests shall run all the time when the ECU is in normal mode with exceptions below: 1) DTC tests shall be inhibited when ElPowerLevel!=0. 2) DTC tests shall be inhibited for 5s±2s during any transition from one usage or car mode to another mode. 3)DTC tests shall be inhibited when the car modes is Dyno, Factory, Transport or Crash. B) 6.8V < Vbat < 18V (±0.2V) Vbat shall be measured by the ECU itself. It shall not be based on the Vbat received via CAN | 1.Tester发送：10 01 2. Tester发送清除诊断信息: 14 FF FF FF 3.NVM 中的数据完整性故障，Tester发送读取诊断故障信息：19 02 09 4. 故障排除，Tester发送查看当前故障和历史故障：19 02 09 | 1.肯定响应：50 01 2.肯定响应：54 3.肯定响应：59 02 FF F1 00 00 xx（当前故障） 4.肯定响应：59 02 FF F1 00 00 xx（历史故障） | Bench | Manual | P2 | TCAM | DPMS-5679 | full | N | v0.5.5
1198560 | 架构基础/网络架构/DoIP | BaseTech_NetwaorkArchitecture_Diag_0114 | UDS_ReadDTCInformation(0x19)_Connectivity CAN Bus Signal- Bus Signal / Message Failures- Bus off（0xD02A88） | 1.上电默认Default Session 2.A) DTC tests shall run all the time when the ECU is in normal mode with exceptions below: 1) DTC tests shall be inhibited when ElPowerLevel!=0. 2) DTC tests shall be inhibited for 5s±2s during any transition from one usage or car mode to another mode. 3)DTC tests shall be inhibited when the car modes is Dyno, Factory, Transport or Crash. B) 6.8V < Vbat < 18V (±0.2V) Vbat shall be measured by the ECU itself. It shall not be based on the Vbat received via CAN | 1.Tester发送：10 01 2. Tester发送清除诊断信息: 14 FF FF FF 3.连接 CAN 总线信号 - 总线信号/消息故障 - 总线关闭，Tester发送读取诊断故障信息：19 02 09 4. 故障排除，Tester发送查看当前故障和历史故障：19 02 09 | 1.肯定响应：50 01 2.肯定响应：54 3.肯定响应：59 02 FF F1 00 00 xx（当前故障） 4.肯定响应：59 02 FF F1 00 00 xx（历史故障） | Bench | Manual | P2 | TCAM | DPMS-5679 | full | N | v0.5.5
1198561 | 架构基础/网络架构/DoIP | BaseTech_NetwaorkArchitecture_Diag_0115 | UDS_ReadDTCInformation(0x19)_cell antenna- General Electrical Failures- Circuit short to battery（0xD06112） | 1.上电默认Default Session 2.A) DTC tests shall run all the time when the ECU is in normal mode with exceptions below: 1) DTC tests shall be inhibited when ElPowerLevel!=0. 2) DTC tests shall be inhibited for 5s±2s during any transition from one usage or car mode to another mode. 3)DTC tests shall be inhibited when the car modes is Dyno, Factory, Transport or Crash. B) 6.8V < Vbat < 18V (±0.2V) Vbat shall be measured by the ECU itself. It shall not be based on the Vbat received via CAN | 1.Tester发送：10 01 2. Tester发送清除诊断信息: 14 FF FF FF 3.5G天线 - 一般电气故障 - 电池短路，Tester发送读取诊断故障信息：19 02 09 4. 故障排除，Tester发送查看当前故障和历史故障：19 02 09 | 1.肯定响应：50 01 2.肯定响应：54 3.肯定响应：59 02 FF F1 00 00 xx（当前故障） 4.肯定响应：59 02 FF F1 00 00 xx（历史故障） | Bench | Manual | P2 | TCAM | DPMS-5679 | full | N | v0.5.5
1198562 | 架构基础/网络架构/DoIP | BaseTech_NetwaorkArchitecture_Diag_0116 | UDS_ReadDTCInformation(0x19)_cell antenna- General Electrical Failures- Circuit short to ground（0xD06111） | 1.上电默认Default Session 2.A) DTC tests shall run all the time when the ECU is in normal mode with exceptions below: 1) DTC tests shall be inhibited when ElPowerLevel!=0. 2) DTC tests shall be inhibited for 5s±2s during any transition from one usage or car mode to another mode. 3)DTC tests shall be inhibited when the car modes is Dyno, Factory, Transport or Crash. B) 6.8V < Vbat < 18V (±0.2V) Vbat shall be measured by the ECU itself. It shall not be based on the Vbat received via CAN | 1.Tester发送：10 01 2. Tester发送清除诊断信息: 14 FF FF FF 3.5G天线 - 一般电气故障 - 对地短路，Tester发送读取诊断故障信息：19 02 09 4. 故障排除，Tester发送查看当前故障和历史故障：19 02 09 | 1.肯定响应：50 01 2.肯定响应：54 3.肯定响应：59 02 FF F1 00 00 xx（当前故障） 4.肯定响应：59 02 FF F1 00 00 xx（历史故障） | Bench | Manual | P2 | TCAM | DPMS-5679 | full | N | v0.5.5
1198563 | 架构基础/网络架构/DoIP | BaseTech_NetwaorkArchitecture_Diag_0117 | UDS_ReadDTCInformation(0x19)_cell antenna- General Electrical Failures- Circuit open（0xD06113） | 1.上电默认Default Session 2.A) DTC tests shall run all the time when the ECU is in normal mode with exceptions below: 1) DTC tests shall be inhibited when ElPowerLevel!=0. 2) DTC tests shall be inhibited for 5s±2s during any transition from one usage or car mode to another mode. 3)DTC tests shall be inhibited when the car modes is Dyno, Factory, Transport or Crash. B) 6.8V < Vbat < 18V (±0.2V) Vbat shall be measured by the ECU itself. It shall not be based on the Vbat received via CAN | 1.Tester发送：10 01 2. Tester发送清除诊断信息: 14 FF FF FF 3.5G天线 - 一般电气故障 - 电路开路，Tester发送读取诊断故障信息：19 02 09 4. 故障排除，Tester发送查看当前故障和历史故障：19 02 09 | 1.肯定响应：50 01 2.肯定响应：54 3.肯定响应：59 02 FF F1 00 00 xx（当前故障） 4.肯定响应：59 02 FF F1 00 00 xx（历史故障） | Bench | Manual | P2 | TCAM | DPMS-5679 | full | N | v0.5.5
1198564 | 架构基础/网络架构/DoIP | BaseTech_NetwaorkArchitecture_Diag_0118 | UDS_ReadDTCInformation(0x19)_CELL2 antenna- General Electrical Failures- Circuit short to ground（0xD06211） | 1.上电默认Default Session 2.A) DTC tests shall run all the time when the ECU is in normal mode with exceptions below: 1) DTC tests shall be inhibited when ElPowerLevel!=0. 2) DTC tests shall be inhibited for 5s±2s during any transition from one usage or car mode to another mode. 3)DTC tests shall be inhibited when the car modes is Dyno, Factory, Transport or Crash. B) 6.8V < Vbat < 18V (±0.2V) Vbat shall be measured by the ECU itself. It shall not be based on the Vbat received via CAN | 1.Tester发送：10 01 2. Tester发送清除诊断信息: 14 FF FF FF 3.5G天线2 - 一般电气故障 - 对地短路，Tester发送读取诊断故障信息：19 02 09 4. 故障排除，Tester发送查看当前故障和历史故障：19 02 09 | 1.肯定响应：50 01 2.肯定响应：54 3.肯定响应：59 02 FF F1 00 00 xx（当前故障） 4.肯定响应：59 02 FF F1 00 00 xx（历史故障） | Bench | Manual | P2 | TCAM | DPMS-5679 | full | N | v0.5.5
1198565 | 架构基础/网络架构/DoIP | BaseTech_NetwaorkArchitecture_Diag_0119 | UDS_ReadDTCInformation(0x19)_CELL2 antenna- General Electrical Failures- Circuit short to battery（0xD06212） | 1.上电默认Default Session 2.A) DTC tests shall run all the time when the ECU is in normal mode with exceptions below: 1) DTC tests shall be inhibited when ElPowerLevel!=0. 2) DTC tests shall be inhibited for 5s±2s during any transition from one usage or car mode to another mode. 3)DTC tests shall be inhibited when the car modes is Dyno, Factory, Transport or Crash. B) 6.8V < Vbat < 18V (±0.2V) Vbat shall be measured by the ECU itself. It shall not be based on the Vbat received via CAN | 1.Tester发送：10 01 2. Tester发送清除诊断信息: 14 FF FF FF 3.5G天线2 - 一般电气故障 - 电池短路，Tester发送读取诊断故障信息：19 02 09 4. 故障排除，Tester发送查看当前故障和历史故障：19 02 09 | 1.肯定响应：50 01 2.肯定响应：54 3.肯定响应：59 02 FF F1 00 00 xx（当前故障） 4.肯定响应：59 02 FF F1 00 00 xx（历史故障） | Bench | Manual | P2 | TCAM | DPMS-5679 | full | N | v0.5.5
1198566 | 架构基础/网络架构/DoIP | BaseTech_NetwaorkArchitecture_Diag_0120 | UDS_ReadDTCInformation(0x19)_CELL2 antenna- General Electrical Failures- Circuit open（0xD06213） | 1.上电默认Default Session 2.A) DTC tests shall run all the time when the ECU is in normal mode with exceptions below: 1) DTC tests shall be inhibited when ElPowerLevel!=0. 2) DTC tests shall be inhibited for 5s±2s during any transition from one usage or car mode to another mode. 3)DTC tests shall be inhibited when the car modes is Dyno, Factory, Transport or Crash. B) 6.8V < Vbat < 18V (±0.2V) Vbat shall be measured by the ECU itself. It shall not be based on the Vbat received via CAN | 1.Tester发送：10 01 2. Tester发送清除诊断信息: 14 FF FF FF 3.5G天线2 - 一般电气故障 - 电路开路，Tester发送读取诊断故障信息：19 02 09 4. 故障排除，Tester发送查看当前故障和历史故障：19 02 09 | 1.肯定响应：50 01 2.肯定响应：54 3.肯定响应：59 02 FF F1 00 00 xx（当前故障） 4.肯定响应：59 02 FF F1 00 00 xx（历史故障） | Bench | Manual | P2 | TCAM | DPMS-5679 | full | N | v0.5.5
1198567 | 架构基础/网络架构/DoIP | BaseTech_NetwaorkArchitecture_Diag_0121 | UDS_ReadDTCInformation(0x19)_CELL3 antenna- General Electrical Failures- Circuit short to ground（0xD06311） | 1.上电默认Default Session 2.A) DTC tests shall run all the time when the ECU is in normal mode with exceptions below: 1) DTC tests shall be inhibited when ElPowerLevel!=0. 2) DTC tests shall be inhibited for 5s±2s during any transition from one usage or car mode to another mode. 3)DTC tests shall be inhibited when the car modes is Dyno, Factory, Transport or Crash. B) 6.8V < Vbat < 18V (±0.2V) Vbat shall be measured by the ECU itself. It shall not be based on the Vbat received via CAN | 1.Tester发送：10 01 2. Tester发送清除诊断信息: 14 FF FF FF 3.5G天线3 - 一般电气故障 - 对地短路，Tester发送读取诊断故障信息：19 02 09 4. 故障排除，Tester发送查看当前故障和历史故障：19 02 09 | 1.肯定响应：50 01 2.肯定响应：54 3.肯定响应：59 02 FF F1 00 00 xx（当前故障） 4.肯定响应：59 02 FF F1 00 00 xx（历史故障） | Bench | Manual | P2 | TCAM | DPMS-5679 | full | N | v0.5.5
1198569 | 架构基础/网络架构/DoIP | BaseTech_NetwaorkArchitecture_Diag_0122 | UDS_ReadDTCInformation(0x19)_CELL3 antenna- General Electrical Failures- Circuit short to battery（0xD06312） | 1.上电默认Default Session 2.A) DTC tests shall run all the time when the ECU is in normal mode with exceptions below: 1) DTC tests shall be inhibited when ElPowerLevel!=0. 2) DTC tests shall be inhibited for 5s±2s during any transition from one usage or car mode to another mode. 3)DTC tests shall be inhibited when the car modes is Dyno, Factory, Transport or Crash. B) 6.8V < Vbat < 18V (±0.2V) Vbat shall be measured by the ECU itself. It shall not be based on the Vbat received via CAN | 1.Tester发送：10 01 2. Tester发送清除诊断信息: 14 FF FF FF 3.5G天线3 - 一般电气故障 - 电池短路，Tester发送读取诊断故障信息：19 02 09 4. 故障排除，Tester发送查看当前故障和历史故障：19 02 09 | 1.肯定响应：50 01 2.肯定响应：54 3.肯定响应：59 02 FF F1 00 00 xx（当前故障） 4.肯定响应：59 02 FF F1 00 00 xx（历史故障） | Bench | Manual | P2 | TCAM | DPMS-5679 | full | N | v0.5.5
1198571 | 架构基础/网络架构/DoIP | BaseTech_NetwaorkArchitecture_Diag_0122 | UDS_ReadDTCInformation(0x19)_CELL3 antenna- General Electrical Failures- Circuit open（0xD06313） | 1.上电默认Default Session 2.A) DTC tests shall run all the time when the ECU is in normal mode with exceptions below: 1) DTC tests shall be inhibited when ElPowerLevel!=0. 2) DTC tests shall be inhibited for 5s±2s during any transition from one usage or car mode to another mode. 3)DTC tests shall be inhibited when the car modes is Dyno, Factory, Transport or Crash. B) 6.8V < Vbat < 18V (±0.2V) Vbat shall be measured by the ECU itself. It shall not be based on the Vbat received via CAN | 1.Tester发送：10 01 2. Tester发送清除诊断信息: 14 FF FF FF 3.5G天线3 - 一般电气故障 - 电路开路，Tester发送读取诊断故障信息：19 02 09 4. 故障排除，Tester发送查看当前故障和历史故障：19 02 09 | 1.肯定响应：50 01 2.肯定响应：54 3.肯定响应：59 02 FF F1 00 00 xx（当前故障） 4.肯定响应：59 02 FF F1 00 00 xx（历史故障） | Bench | Manual | P2 | TCAM | DPMS-5679 | full | N | v0.5.5
1198572 | 架构基础/网络架构/DoIP | BaseTech_NetwaorkArchitecture_Diag_0123 | UDS_ReadDTCInformation(0x19)_CELL4 antenna- General Electrical Failures- Circuit short to ground（0xD06411） | 1.上电默认Default Session 2.A) DTC tests shall run all the time when the ECU is in normal mode with exceptions below: 1) DTC tests shall be inhibited when ElPowerLevel!=0. 2) DTC tests shall be inhibited for 5s±2s during any transition from one usage or car mode to another mode. 3)DTC tests shall be inhibited when the car modes is Dyno, Factory, Transport or Crash. B) 6.8V < Vbat < 18V (±0.2V) Vbat shall be measured by the ECU itself. It shall not be based on the Vbat received via CAN | 1.Tester发送：10 01 2. Tester发送清除诊断信息: 14 FF FF FF 3.5G天线4 - 一般电气故障 - 对地短路，Tester发送读取诊断故障信息：19 02 09 4. 故障排除，Tester发送查看当前故障和历史故障：19 02 09 | 1.肯定响应：50 01 2.肯定响应：54 3.肯定响应：59 02 FF F1 00 00 xx（当前故障） 4.肯定响应：59 02 FF F1 00 00 xx（历史故障） | Bench | Manual | P2 | TCAM | DPMS-5679 | full | N | v0.5.5
1198573 | 架构基础/网络架构/DoIP | BaseTech_NetwaorkArchitecture_Diag_0124 | UDS_ReadDTCInformation(0x19)_CELL4 antenna- General Electrical Failures- Circuit short to battery（0xD06412） | 1.上电默认Default Session 2.A) DTC tests shall run all the time when the ECU is in normal mode with exceptions below: 1) DTC tests shall be inhibited when ElPowerLevel!=0. 2) DTC tests shall be inhibited for 5s±2s during any transition from one usage or car mode to another mode. 3)DTC tests shall be inhibited when the car modes is Dyno, Factory, Transport or Crash. B) 6.8V < Vbat < 18V (±0.2V) Vbat shall be measured by the ECU itself. It shall not be based on the Vbat received via CAN | 1.Tester发送：10 01 2. Tester发送清除诊断信息: 14 FF FF FF 3.5G天线4 - 一般电气故障 - 电池短路，Tester发送读取诊断故障信息：19 02 09 4. 故障排除，Tester发送查看当前故障和历史故障：19 02 09 | 1.肯定响应：50 01 2.肯定响应：54 3.肯定响应：59 02 FF F1 00 00 xx（当前故障） 4.肯定响应：59 02 FF F1 00 00 xx（历史故障） | Bench | Manual | P2 | TCAM | DPMS-5679 | full | N | v0.5.5
1198574 | 架构基础/网络架构/DoIP | BaseTech_NetwaorkArchitecture_Diag_0125 | UDS_ReadDTCInformation(0x19)_CELL4 antenna- General Electrical Failures- Circuit open（0xD06413） | 1.上电默认Default Session 2.A) DTC tests shall run all the time when the ECU is in normal mode with exceptions below: 1) DTC tests shall be inhibited when ElPowerLevel!=0. 2) DTC tests shall be inhibited for 5s±2s during any transition from one usage or car mode to another mode. 3)DTC tests shall be inhibited when the car modes is Dyno, Factory, Transport or Crash. B) 6.8V < Vbat < 18V (±0.2V) Vbat shall be measured by the ECU itself. It shall not be based on the Vbat received via CAN | 1.Tester发送：10 01 2. Tester发送清除诊断信息: 14 FF FF FF 3.5G天线4 - 一般电气故障 - 电路开路，Tester发送读取诊断故障信息：19 02 09 4. 故障排除，Tester发送查看当前故障和历史故障：19 02 09 | 1.肯定响应：50 01 2.肯定响应：54 3.肯定响应：59 02 FF F1 00 00 xx（当前故障） 4.肯定响应：59 02 FF F1 00 00 xx（历史故障） | Bench | Manual | P2 | TCAM | DPMS-5679 | full | N | v0.5.5
1198576 | 架构基础/网络架构/DoIP | BaseTech_NetwaorkArchitecture_Diag_0126 | UDS_ReadDTCInformation(0x19)_GNSS antenna- General Electrical Failures- Circuit short to battery（0xD07011） | 1.上电默认Default Session 2.A) DTC tests shall run all the time when the ECU is in normal mode with exceptions below: 1) DTC tests shall be inhibited when ElPowerLevel!=0. 2) DTC tests shall be inhibited for 5s±2s during any transition from one usage or car mode to another mode. 3)DTC tests shall be inhibited when the car modes is Dyno, Factory, Transport or Crash. B) 6.8V < Vbat < 18V (±0.2V) Vbat shall be measured by the ECU itself. It shall not be based on the Vbat received via CAN | 1.Tester发送：10 01 2. Tester发送清除诊断信息: 14 FF FF FF 3.GNSS 天线 - 一般电气故障 - 电池短路，Tester发送读取诊断故障信息：19 02 09 4. 故障排除，Tester发送查看当前故障和历史故障：19 02 09 | 1.肯定响应：50 01 2.肯定响应：54 3.肯定响应：59 02 FF F1 00 00 xx（当前故障） 4.肯定响应：59 02 FF F1 00 00 xx（历史故障） | Bench | Manual | P2 | TCAM | DPMS-5679 | full | N | v0.5.5
1198577 | 架构基础/网络架构/DoIP | BaseTech_NetwaorkArchitecture_Diag_0127 | UDS_ReadDTCInformation(0x19)_GNSS antenna- General Electrical Failures- Circuit short to ground（0xD07012） | 1.上电默认Default Session 2.A) DTC tests shall run all the time when the ECU is in normal mode with exceptions below: 1) DTC tests shall be inhibited when ElPowerLevel!=0. 2) DTC tests shall be inhibited for 5s±2s during any transition from one usage or car mode to another mode. 3)DTC tests shall be inhibited when the car modes is Dyno, Factory, Transport or Crash. B) 6.8V < Vbat < 18V (±0.2V) Vbat shall be measured by the ECU itself. It shall not be based on the Vbat received via CAN | 1.Tester发送：10 01 2. Tester发送清除诊断信息: 14 FF FF FF 3.GNSS 天线 - 一般电气故障 - 对地短路，Tester发送读取诊断故障信息：19 02 09 4. 故障排除，Tester发送查看当前故障和历史故障：19 02 09 | 1.肯定响应：50 01 2.肯定响应：54 3.肯定响应：59 02 FF F1 00 00 xx（当前故障） 4.肯定响应：59 02 FF F1 00 00 xx（历史故障） | Bench | Manual | P2 | TCAM | DPMS-5679 | full | N | v0.5.5
1198578 | 架构基础/网络架构/DoIP | BaseTech_NetwaorkArchitecture_Diag_0128 | UDS_ReadDTCInformation(0x19)_GNSS antenna- General Electrical Failures- Circuit open（0xD07013） | 1.上电默认Default Session 2.A) DTC tests shall run all the time when the ECU is in normal mode with exceptions below: 1) DTC tests shall be inhibited when ElPowerLevel!=0. 2) DTC tests shall be inhibited for 5s±2s during any transition from one usage or car mode to another mode. 3)DTC tests shall be inhibited when the car modes is Dyno, Factory, Transport or Crash. B) 6.8V < Vbat < 18V (±0.2V) Vbat shall be measured by the ECU itself. It shall not be based on the Vbat received via CAN | 1.Tester发送：10 01 2. Tester发送清除诊断信息: 14 FF FF FF 3.GNSS 天线 - 一般电气故障 - 电路开路，Tester发送读取诊断故障信息：19 02 09 4. 故障排除，Tester发送查看当前故障和历史故障：19 02 09 | 1.肯定响应：50 01 2.肯定响应：54 3.肯定响应：59 02 FF F1 00 00 xx（当前故障） 4.肯定响应：59 02 FF F1 00 00 xx（历史故障） | Bench | Manual | P2 | TCAM | DPMS-5679 | full | N | v0.5.5
1198579 | 架构基础/网络架构/DoIP | BaseTech_NetwaorkArchitecture_Diag_0129 | UDS_ReadDTCInformation(0x19)_BGM Not Connected On Ethernet- -（0xD0B000） | 1.上电默认Default Session 2.A) DTC tests shall run all the time when the ECU is in normal mode with exceptions below: 1) DTC tests shall be inhibited when ElPowerLevel!=0. 2) DTC tests shall be inhibited for 5s±2s during any transition from one usage or car mode to another mode. 3)DTC tests shall be inhibited when the car modes is Dyno, Factory, Transport or Crash. B) 6.8V < Vbat < 18V (±0.2V) Vbat shall be measured by the ECU itself. It shall not be based on the Vbat received via CAN | 1.Tester发送：10 01 2. Tester发送清除诊断信息: 14 FF FF FF 3.BGM 未连接到以太网 ，Tester发送读取诊断故障信息：19 02 09 4. 故障排除，Tester发送查看当前故障和历史故障：19 02 09 | 1.肯定响应：50 01 2.肯定响应：54 3.肯定响应：59 02 FF F1 00 00 xx（当前故障） 4.肯定响应：59 02 FF F1 00 00 xx（历史故障） | Bench | Manual | P2 | TCAM | DPMS-5679 | full | N | v0.5.5
1198580 | 架构基础/网络架构/DoIP | BaseTech_NetwaorkArchitecture_Diag_0130 | UDS_ReadDTCInformation(0x19)_Immobilizer Key- System Programming Failures- Not programmed（0xD0B151） | 1.上电默认Default Session 2.A) DTC tests shall run all the time when the ECU is in normal mode with exceptions below: 1) DTC tests shall be inhibited when ElPowerLevel!=0. 2) DTC tests shall be inhibited for 5s±2s during any transition from one usage or car mode to another mode. 3)DTC tests shall be inhibited when the car modes is Dyno, Factory, Transport or Crash. B) 6.8V < Vbat < 18V (±0.2V) Vbat shall be measured by the ECU itself. It shall not be based on the Vbat received via CAN | 1.Tester发送：10 01 2. Tester发送清除诊断信息: 14 FF FF FF 3.防盗锁钥匙 - 系统编程失败 - 未编程，Tester发送读取诊断故障信息：19 02 09 4. 故障排除，Tester发送查看当前故障和历史故障：19 02 09 | 1.肯定响应：50 01 2.肯定响应：54 3.肯定响应：59 02 FF F1 00 00 xx（当前故障） 4.肯定响应：59 02 FF F1 00 00 xx（历史故障） | Bench | Manual | P2 | TCAM | DPMS-5679 | full | N | v0.5.5
1198581 | 架构基础/网络架构/DoIP | BaseTech_NetwaorkArchitecture_Diag_0131 | UDS_ReadDTCInformation(0x19)_Airbag Hardware Wire- General Electrical Failures- Circuit short to ground（0xD0B211） | 1.上电默认Default Session 2.A) DTC tests shall run all the time when the ECU is in normal mode with exceptions below: 1) DTC tests shall be inhibited when ElPowerLevel!=0. 2) DTC tests shall be inhibited for 5s±2s during any transition from one usage or car mode to another mode. 3)DTC tests shall be inhibited when the car modes is Dyno, Factory, Transport or Crash. B) 6.8V < Vbat < 18V (±0.2V) Vbat shall be measured by the ECU itself. It shall not be based on the Vbat received via CAN | 1.Tester发送：10 01 2. Tester发送清除诊断信息: 14 FF FF FF 3.安全气囊硬件线 - 一般电气故障 - 电路对地短路，Tester发送读取诊断故障信息：19 02 09 4. 故障排除，Tester发送查看当前故障和历史故障：19 02 09 | 1.肯定响应：50 01 2.肯定响应：54 3.肯定响应：59 02 FF F1 00 00 xx（当前故障） 4.肯定响应：59 02 FF F1 00 00 xx（历史故障） | Bench | Manual | P2 | TCAM | DPMS-5679 | full | N | v0.5.5
1198582 | 架构基础/网络架构/DoIP | BaseTech_NetwaorkArchitecture_Diag_0132 | UDS_ReadDTCInformation(0x19)_Airbag Hardware Wire- General Electrical Failures- Circuit short to battery or open（0xD0B215） | 1.上电默认Default Session 2.A) DTC tests shall run all the time when the ECU is in normal mode with exceptions below: 1) DTC tests shall be inhibited when ElPowerLevel!=0. 2) DTC tests shall be inhibited for 5s±2s during any transition from one usage or car mode to another mode. 3)DTC tests shall be inhibited when the car modes is Dyno, Factory, Transport or Crash. B) 6.8V < Vbat < 18V (±0.2V) Vbat shall be measured by the ECU itself. It shall not be based on the Vbat received via CAN | 1.Tester发送：10 01 2. Tester发送清除诊断信息: 14 FF FF FF 3.安全气囊硬件线 - 一般电气故障 - 电池短路或开路，Tester发送读取诊断故障信息：19 02 09 4. 故障排除，Tester发送查看当前故障和历史故障：19 02 09 | 1.肯定响应：50 01 2.肯定响应：54 3.肯定响应：59 02 FF F1 00 00 xx（当前故障） 4.肯定响应：59 02 FF F1 00 00 xx（历史故障） | Bench | Manual | P2 | TCAM | DPMS-5679 | full | N | v0.5.5
1198583 | 架构基础/网络架构/DoIP | BaseTech_NetwaorkArchitecture_Diag_0133 | UDS_ReadDTCInformation(0x19)_Airbag Hardware Wire- Bus Signal / Message Failures- Signal invalid（0xD0B286） | 1.上电默认Default Session 2.A) DTC tests shall run all the time when the ECU is in normal mode with exceptions below: 1) DTC tests shall be inhibited when ElPowerLevel!=0. 2) DTC tests shall be inhibited for 5s±2s during any transition from one usage or car mode to another mode. 3)DTC tests shall be inhibited when the car modes is Dyno, Factory, Transport or Crash. B) 6.8V < Vbat < 18V (±0.2V) Vbat shall be measured by the ECU itself. It shall not be based on the Vbat received via CAN | 1.Tester发送：10 01 2. Tester发送清除诊断信息: 14 FF FF FF 3.Airbag Hardware Wire- Bus Signal / Message Failures- Signal invalid，Tester发送读取诊断故障信息：19 02 09 4. 故障排除，Tester发送查看当前故障和历史故障：19 02 09 | 1.肯定响应：50 01 2.肯定响应：54 3.肯定响应：59 02 FF F1 00 00 xx（当前故障） 4.肯定响应：59 02 FF F1 00 00 xx（历史故障） | Bench | Manual | P2 | TCAM | DPMS-5679 | full | N | v0.5.5
1198584 | 架构基础/网络架构/DoIP | BaseTech_NetwaorkArchitecture_Diag_0134 | UDS_ReadDTCInformation(0x19)_Back-up battery- General Electrical Failures- Circuit short to battery（0xE10912） | 1.上电默认Default Session 2.A) DTC tests shall run all the time when the ECU is in normal mode with exceptions below: 1) DTC tests shall be inhibited when ElPowerLevel!=0. 2) DTC tests shall be inhibited for 5s±2s during any transition from one usage or car mode to another mode. 3)DTC tests shall be inhibited when the car modes is Dyno, Factory, Transport or Crash. B) 6.8V < Vbat < 18V (±0.2V) Vbat shall be measured by the ECU itself. It shall not be based on the Vbat received via CAN | 1.Tester发送：10 01 2. Tester发送清除诊断信息: 14 FF FF FF 3.备用电池 - 一般电气故障 - 电池短路，Tester发送读取诊断故障信息：19 02 09 4. 故障排除，Tester发送查看当前故障和历史故障：19 02 09 | 1.肯定响应：50 01 2.肯定响应：54 3.肯定响应：59 02 FF F1 00 00 xx（当前故障） 4.肯定响应：59 02 FF F1 00 00 xx（历史故障） | Bench | Manual | P2 | TCAM | DPMS-5679 | full | N | v0.5.5
1198585 | 架构基础/网络架构/DoIP | BaseTech_NetwaorkArchitecture_Diag_0135 | UDS_ReadDTCInformation(0x19)_Back-up battery- General Electrical Failures- Circuit short to ground or open（0xE10914） | 1.上电默认Default Session 2.A) DTC tests shall run all the time when the ECU is in normal mode with exceptions below: 1) DTC tests shall be inhibited when ElPowerLevel!=0. 2) DTC tests shall be inhibited for 5s±2s during any transition from one usage or car mode to another mode. 3)DTC tests shall be inhibited when the car modes is Dyno, Factory, Transport or Crash. B) 6.8V < Vbat < 18V (±0.2V) Vbat shall be measured by the ECU itself. It shall not be based on the Vbat received via CAN | 1.Tester发送：10 01 2. Tester发送清除诊断信息: 14 FF FF FF 3.备用电池 - 一般电气故障 - 电池短路，Tester发送读取诊断故障信息：19 02 09 4. 故障排除，Tester发送查看当前故障和历史故障：19 02 09 | 1.肯定响应：50 01 2.肯定响应：54 3.肯定响应：59 02 FF F1 00 00 xx（当前故障） 4.肯定响应：59 02 FF F1 00 00 xx（历史故障） | Bench | Manual | P2 | TCAM | DPMS-5679 | full | N | v0.5.5
1198586 | 架构基础/网络架构/DoIP | BaseTech_NetwaorkArchitecture_Diag_0136 | UDS_ReadDTCInformation(0x19)_Back-up battery- Algorithm Based Failures- Signal compare failure（0xE10962） | 1.上电默认Default Session 2.A) DTC tests shall run all the time when the ECU is in normal mode with exceptions below: 1) DTC tests shall be inhibited when ElPowerLevel!=0. 2) DTC tests shall be inhibited for 5s±2s during any transition from one usage or car mode to another mode. 3)DTC tests shall be inhibited when the car modes is Dyno, Factory, Transport or Crash. B) 6.8V < Vbat < 18V (±0.2V) Vbat shall be measured by the ECU itself. It shall not be based on the Vbat received via CAN | 1.Tester发送：10 01 2. Tester发送清除诊断信息: 14 FF FF FF 3.备用电池 - 基于算法的故障 - 信号比较故障，Tester发送读取诊断故障信息：19 02 09 4. 故障排除，Tester发送查看当前故障和历史故障：19 02 09 | 1.肯定响应：50 01 2.肯定响应：54 3.肯定响应：59 02 FF F1 00 00 xx（当前故障） 4.肯定响应：59 02 FF F1 00 00 xx（历史故障） | Bench | Manual | P2 | TCAM | DPMS-5679 | full | N | v0.5.5
1198588 | 架构基础/网络架构/DoIP | BaseTech_NetwaorkArchitecture_Diag_0137 | UDS_ReadDTCInformation(0x19)_Central Configuration- System Programming Failures- Not configured（0xE30055） | 1.上电默认Default Session 2.A) DTC tests shall run all the time when the ECU is in normal mode with exceptions below: 1) DTC tests shall be inhibited when ElPowerLevel!=0. 2) DTC tests shall be inhibited for 5s±2s during any transition from one usage or car mode to another mode. 3)DTC tests shall be inhibited when the car modes is Dyno, Factory, Transport or Crash. B) 6.8V < Vbat < 18V (±0.2V) Vbat shall be measured by the ECU itself. It shall not be based on the Vbat received via CAN | 1.Tester发送：10 01 2. Tester发送清除诊断信息: 14 FF FF FF 3.中央配置 - 系统编程失败 - 未配置，Tester发送读取诊断故障信息：19 02 09 4. 故障排除，Tester发送查看当前故障和历史故障：19 02 09 | 1.肯定响应：50 01 2.肯定响应：54 3.肯定响应：59 02 FF F1 00 00 xx（当前故障） 4.肯定响应：59 02 FF F1 00 00 xx（历史故障） | Bench | Manual | P2 | TCAM | DPMS-5679 | full | N | v0.5.5
1198589 | 架构基础/网络架构/DoIP | BaseTech_NetwaorkArchitecture_Diag_0138 | UDS_ReadDTCInformation(0x19)_Central Configuration- System Programming Failures- Invalid / incompatible configuration（0xE30056） | 1.上电默认Default Session 2.A) DTC tests shall run all the time when the ECU is in normal mode with exceptions below: 1) DTC tests shall be inhibited when ElPowerLevel!=0. 2) DTC tests shall be inhibited for 5s±2s during any transition from one usage or car mode to another mode. 3)DTC tests shall be inhibited when the car modes is Dyno, Factory, Transport or Crash. B) 6.8V < Vbat < 18V (±0.2V) Vbat shall be measured by the ECU itself. It shall not be based on the Vbat received via CAN | 1.Tester发送：10 01 2. Tester发送清除诊断信息: 14 FF FF FF 3.中央配置 - 系统编程失败 - 配置无效/不兼容，Tester发送读取诊断故障信息：19 02 09 4. 故障排除，Tester发送查看当前故障和历史故障：19 02 09 | 1.肯定响应：50 01 2.肯定响应：54 3.肯定响应：59 02 FF F1 00 00 xx（当前故障） 4.肯定响应：59 02 FF F1 00 00 xx（历史故障） | Bench | Manual | P2 | TCAM | DPMS-5679 | full | N | v0.5.5
1198590 | 架构基础/网络架构/DoIP | BaseTech_NetwaorkArchitecture_Diag_0139 | UDS_ReadDTCInformation(0x19)_ECU Supply Voltage Too High- Algorithm Based Failures- Event information（0xEE0368） | 1.上电默认Default Session 2.A) DTC tests shall run all the time when the ECU is in normal mode with exceptions below: 1) DTC tests shall be inhibited when ElPowerLevel!=0. 2) DTC tests shall be inhibited for 5s±2s during any transition from one usage or car mode to another mode. 3)DTC tests shall be inhibited when the car modes is Dyno, Factory, Transport or Crash. B) 6.8V < Vbat < 18V (±0.2V) Vbat shall be measured by the ECU itself. It shall not be based on the Vbat received via CAN | 1.Tester发送：10 01 2. Tester发送清除诊断信息: 14 FF FF FF 3.ECU 电源电压过高 - 基于算法的故障 - 事件信息，Tester发送读取诊断故障信息：19 02 09 4. 故障排除，Tester发送查看当前故障和历史故障：19 02 09 | 1.肯定响应：50 01 2.肯定响应：54 3.肯定响应：59 02 FF F1 00 00 xx（当前故障） 4.肯定响应：59 02 FF F1 00 00 xx（历史故障） | Bench | Manual | P2 | TCAM | DPMS-5679 | full | N | v0.5.5
1198591 | 架构基础/网络架构/DoIP | BaseTech_NetwaorkArchitecture_Diag_0140 | UDS_ReadDTCInformation(0x19)_ECU Supply Voltage Too Low- Algorithm Based Failures- Event information（0xEE0468） | 1.上电默认Default Session 2.A) DTC tests shall run all the time when the ECU is in normal mode with exceptions below: 1) DTC tests shall be inhibited when ElPowerLevel!=0. 2) DTC tests shall be inhibited for 5s±2s during any transition from one usage or car mode to another mode. 3)DTC tests shall be inhibited when the car modes is Dyno, Factory, Transport or Crash. B) 6.8V < Vbat < 18V (±0.2V) Vbat shall be measured by the ECU itself. It shall not be based on the Vbat received via CAN | 1.Tester发送：10 01 2. Tester发送清除诊断信息: 14 FF FF FF 3.ECU 电源电压过低 - 基于算法的故障 - 事件信息，Tester发送读取诊断故障信息：19 02 09 4. 故障排除，Tester发送查看当前故障和历史故障：19 02 09 | 1.肯定响应：50 01 2.肯定响应：54 3.肯定响应：59 02 FF F1 00 00 xx（当前故障） 4.肯定响应：59 02 FF F1 00 00 xx（历史故障） | Bench | Manual | P2 | TCAM | DPMS-5679 | full | N | v0.5.5
1198592 | 架构基础/网络架构/DoIP | BaseTech_NetwaorkArchitecture_Diag_0141 | UDS_ReadDTCInformation(0x19)_DigitalKey P12 not programmed- System Internal Failures- Incorrect component installed（0xEF874A） | 1.上电默认Default Session 2.A) DTC tests shall run all the time when the ECU is in normal mode with exceptions below: 1) DTC tests shall be inhibited when ElPowerLevel!=0. 2) DTC tests shall be inhibited for 5s±2s during any transition from one usage or car mode to another mode. 3)DTC tests shall be inhibited when the car modes is Dyno, Factory, Transport or Crash. B) 6.8V < Vbat < 18V (±0.2V) Vbat shall be measured by the ECU itself. It shall not be based on the Vbat received via CAN | 1.Tester发送：10 01 2. Tester发送清除诊断信息: 14 FF FF FF 3.DigitalKey P12 未编程 - 系统内部故障 - 安装了不正确的组件，Tester发送读取诊断故障信息：19 02 09 4. 故障排除，Tester发送查看当前故障和历史故障：19 02 09 | 1.肯定响应：50 01 2.肯定响应：54 3.肯定响应：59 02 FF F1 00 00 xx（当前故障） 4.肯定响应：59 02 FF F1 00 00 xx（历史故障） | Bench | Manual | P2 | TCAM | DPMS-5679 | full | N | v0.5.5

## SoftwareUpdate
jama_id | Case_Path | Case_ID | Name | Preconditions | TestSteps | ExpectResults | Test_Platform | Test_Execution_Mode | TestCase_Priority | Tags | Verifies_DPMS_CR_Issue | Test_Level | Automatable | Release_Version
1198110 | 架构基础/网络架构/诊断刷写 | BaseTech_SoftwareUpdate_SoftwareUpdate_0001 | Normal update test_A_B | 1. KL30 ON 2. KL15 ON 3. 功能正常 | 1. 使用诊断仪连接DUT 2. 发送诊断指令10 01，确保成功连接 3. 加载bin升级包B和keyinfo，开始升级，从A到B | 1.DUT连接成功 2.肯定响应50 01 3.升级成功 | Bench | Manual | P0 | BGM, TCAM | DPMS-5731,DPMS-5715,DPMS-5733 | full | Y
1198111 | 架构基础/网络架构/诊断刷写 | BaseTech_SoftwareUpdate_SoftwareUpdate_0002 | Normal update test_B_B_without precondition | 1. KL30 ON 2. KL15 ON 3. 功能正常 | 1. 使用诊断仪连接DUT 2. 发送诊断指令10 01，确保成功连接 3. 加载bin升级包B，开始升级，从B升级到B | 1.DUT连接成功 2.肯定响应50 01 3.升级成功 | Bench | Manual | P1 | BGM, TCAM | DPMS-5731,DPMS-5715,DPMS-5733 | full | Y
1198112 | 架构基础/网络架构/诊断刷写 | BaseTech_SoftwareUpdate_SoftwareUpdate_0003 | Normal update test_DUT roll back | 1. KL30 ON 2. KL15 ON 3. 功能正常 | 1. 使用诊断仪连接DUT 2. 发送诊断指令10 01，确保成功连接 3. 加载bin升级包A和keyinfo，开始升级，从B回退到A | 1.DUT连接成功 2.肯定响应50 01 3.升级成功 | Bench | Manual | P1 | BGM, TCAM | DPMS-5731,DPMS-5715,DPMS-5733 | full | Y
1198113 | 架构基础/网络架构/诊断刷写 | BaseTech_SoftwareUpdate_SoftwareUpdate_0004 | Abnormal update test_Tester_Crash | 1. KL30 ON 2. KL15 ON 3. 功能正常 | 1. 使用DSA诊断仪连接DUT 2. 发送诊断指令10 01，确保成功连接 3.加载某一版本bin升级包B，开始升级，在升级过程中使诊断仪断开/闪退 4. 重启BGM后，再次执行升级 | 1.DUT连接成功 2.肯定响应50 01 3.升级停止 4. 升级成功 | Bench | Manual | P2 | BGM, TCAM | DPMS-5731,DPMS-5715,DPMS-5733 | full | Y
1198114 | 架构基础/网络架构/诊断刷写 | BaseTech_SoftwareUpdate_SoftwareUpdate_0005 | Normal update test_DUT with precondition | 1. KL30 ON 2. KL15 ON 3. 功能正常 4. 车速< 3km/h(0.8333m/s) & usagemode != Driving | 1. 使用诊断仪连接DUT 2. 发送诊断指令10 01，确保成功连接 3. 加载bin升级包B，开始升级，从B升级到B | 1.DUT连接成功 2.肯定响应50 01 3.升级成功 | Bench | Manual | P0 | BGM, TCAM | DPMS-5731,DPMS-5715,DPMS-5733 | full | Y
1198115 | 架构基础/网络架构/诊断刷写 | BaseTech_SoftwareUpdate_SoftwareUpdate_0006 | Normal update test_DUT with precondition fail | 1. KL30 ON 2. KL15 ON 3. 功能正常 4. 车速<= 3km/h(0.8334m/s) & usagemode = Driving | 1. 使用诊断仪连接DUT 2. 发送诊断指令10 01，确保成功连接 3. 加载bin升级包B，开始升级，从B升级到B | 1.DUT连接成功 2.肯定响应50 01 3.升级失败，返回71 01 02 06 10 02, 1002切boot时给与否定响应且不切boot | Bench | Manual | P2 | BGM, TCAM | DPMS-5731,DPMS-5715,DPMS-5733 | full | Y
1198116 | 架构基础/网络架构/诊断刷写 | BaseTech_SoftwareUpdate_SoftwareUpdate_0007 | Normal update test_DUT with precondition fail | 1. KL30 ON 2. KL15 ON 3. 功能正常 4. 车速> 3km/h(0.8335m/s) & usagemode = Driving | 1. 使用诊断仪连接DUT 2. 发送诊断指令10 01，确保成功连接 3. 加载bin升级包B，开始升级，从B升级到B | 1.DUT连接成功 2.肯定响应50 01 3.升级失败，返回71 01 02 06 10 02, 1002切boot时给与否定响应且不切boot | Bench | Manual | P2 | BGM, TCAM | DPMS-5731,DPMS-5715,DPMS-5733 | full | Y
1198117 | 架构基础/网络架构/诊断刷写 | BaseTech_SoftwareUpdate_SoftwareUpdate_0008 | Normal update test_预置证书 | 1. KL30 ON 2. KL15 ON 3. 功能正常 | 1. 使用诊断仪连接DUT 2. 发送诊断指令10 01，确保成功连接 3. 加载bin升级包B，开始升级，从B升级到B | 1.DUT连接成功 2.肯定响应50 01 3.升级成功 | Bench | Manual | P0 | BGM, TCAM | DPMS-5731,DPMS-5715,DPMS-5733 | full | Y
1198118 | 架构基础/网络架构/诊断刷写 | BaseTech_SoftwareUpdate_SoftwareUpdate_0009 | Normal update test_诊断仪证书 | 1. KL30 ON 2. KL15 ON 3. 功能正常 | 1. 使用诊断仪连接DUT 2. 发送诊断指令10 01，确保成功连接 3. 加载bin升级包B，开始升级，从B升级到B | 1.DUT连接成功 2.肯定响应50 01 3.升级成功 | Bench | Manual | P0 | BGM, TCAM | DPMS-5731,DPMS-5715,DPMS-5733 | full | Y
1198119 | 架构基础/网络架构/诊断刷写 | BaseTech_SoftwareUpdate_SoftwareUpdate_0010 | Normal update test_诊断仪刷写 | 1. KL30 ON 2. KL15 ON 3. 功能正常 | 1. 使用诊断仪连接DUT 2. 发送诊断指令10 01，确保成功连接 3. 加载bin升级包B和keyinfo，开始升级，从A到B | 1.DUT连接成功 2.肯定响应50 01 3.升级成功 | Bench | Manual | P0 | BGM, TCAM | DPMS-5731,DPMS-5715,DPMS-5733 | full | Y

## 新能源车监控RTM
jama_id | Case_Path | Case_ID | Name | Preconditions | TestSteps | ExpectResults | Test_Platform | Test_Execution_Mode | TestCase_Priority | Tags | Verifies_DPMS_CR_Issue | Test_Level | Automatable | Release_Version
1198593 | 互联服务/远程状态/新能源监控 | Telematics_RemoteVehicleStatus_RTM_0001 | ParamCfg_RmsActivate_is_Activated | 1. TCAM与TSP建立连接 2. Car mode == Normal 3. Usage mode == Driving 4. TCAM能获取到有效的VIN和ICCID 5. HvSysRlySts == HvActnSts_Open 6. 已经与GB平台建立连接 | 1. 通过远程参数配置，设置<RmsActivate>=Activated 2. 设置触发信号HvSysRlySts = HvActnSts_Clsd | 1.参数<RmsActivate> = Activated设置成功 2. 开始数据采集并上报 | Bench | Manual | P2 | TCAM |  | full | Y | V0.55
1198594 | 互联服务/远程状态/新能源监控 | Telematics_RemoteVehicleStatus_RTM_0002 | ParamCfg_RmsActivate_is_Deactivated | 1. TCAM与TSP建立连接 2. Car mode == Normal 3. Usage mode == Driving 4. TCAM能获取到有效的VIN和ICCID 5. HvSysRlySts == HvActnSts_Open 6. 已经与GB平台建立连接 | 1. 通过远程参数配置，设置<RmsActivate>=Deactivated 2. 设置触发信号HvSysRlySts = HvActnSts_Clsd | 1.参数<RmsActivate> = Deactivated设置成功 2. 不进行数据采集或上报 | Bench | Manual | P2 | TCAM |  | full | Y | V0.55
1198595 | 互联服务/远程状态/新能源监控 | Telematics_RemoteVehicleStatus_RTM_0003 | ParamCfg_RealtimePeriod_is_1s | 1. TCAM与TSP建立连接 2. Car mode == Normal 3. Usage mode == Driving 4. TCAM能获取到有效的VIN和ICCID 5. HvSysRlySts == HvActnSts_Open 6. 已经与GB平台建立连接 | 1. 通过远程参数配置，设置<RealtimePeriod>=1s 2. 设置触发信号HvSysRlySts = HvActnSts_Clsd | 1.参数<RealtimePeriod> = 1s设置成功 2. 车辆登入成功&实时数据上报周期1s | Bench | Manual | P2 | TCAM |  | full | Y | V0.55
1198596 | 互联服务/远程状态/新能源监控 | Telematics_RemoteVehicleStatus_RTM_0004 | ParamCfg_RealtimePeriod_is_10s(Default) | 1. TCAM与TSP建立连接 2. Car mode == Normal 3. Usage mode == Driving 4. TCAM能获取到有效的VIN和ICCID 5. HvSysRlySts == HvActnSts_Open 6. 已经与GB平台建立连接 | 1. 通过远程参数配置，设置<RealtimePeriod>=10s (default) 2. 设置触发信号HvSysRlySts = HvActnSts_Clsd | 1.参数<RealtimePeriod> = 10s设置成功 2. 车辆登入成功&实时数据上报周期10s | Bench | Manual | P1 | TCAM |  | sanity | Y | V0.55
1198597 | 互联服务/远程状态/新能源监控 | Telematics_RemoteVehicleStatus_RTM_0005 | ParamCfg_RealtimePeriod_is_30s | 1. TCAM与TSP建立连接 2. Car mode == Normal 3. Usage mode == Driving 4. TCAM能获取到有效的VIN和ICCID 5. HvSysRlySts == HvActnSts_Open 6. 已经与GB平台建立连接 | 1. 通过远程参数配置，设置<RealtimePeriod>=30s 2. 设置触发信号HvSysRlySts = HvActnSts_Clsd | 1.参数<RealtimePeriod> = 30s设置成功 2. 车辆登入成功&实时数据上报周期30s | Bench | Manual | P2 | TCAM |  | full | Y | V0.55
1198598 | 互联服务/远程状态/新能源监控 | Telematics_RemoteVehicleStatus_RTM_0006 | ParamCfg_SupplementPeriod_is_1s | 1. TCAM与TSP建立连接 2. Car mode == Normal 3. Usage mode == Driving 4. TCAM能获取到有效的VIN和ICCID 5. HvSysRlySts == HvActnSts_Open 6. 已经与GB平台建立连接 | 1. 通过远程参数配置，设置<SupplementPeriod>=1s 2. 设置触发信号HvSysRlySts = HvActnSts_Clsd | 1.参数<SupplementPeriod> = 1s设置成功 2. 车辆登入成功&补发数据上报周期1s | Bench | Manual | P2 | TCAM |  | full | Y | V0.55
1198599 | 互联服务/远程状态/新能源监控 | Telematics_RemoteVehicleStatus_RTM_0007 | ParamCfg_SupplementPeriod_is_2s（default) | 1. TCAM与TSP建立连接 2. Car mode == Normal 3. Usage mode == Driving 4. TCAM能获取到有效的VIN和ICCID 5. HvSysRlySts == HvActnSts_Open 6. 已经与GB平台建立连接 | 1. 通过远程参数配置，设置<SupplementPeriod>=2s (default) 2. 设置触发信号HvSysRlySts = HvActnSts_Clsd | 1.参数<SupplementPeriod> = 2s设置成功 2. 车辆登入成功&补发数据上报周期2s | Bench | Manual | P2 | TCAM |  | full | Y | V0.55
1198601 | 互联服务/远程状态/新能源监控 | Telematics_RemoteVehicleStatus_RTM_0008 | ParamCfg_SupplementPeriod_is_30s | 1. TCAM与TSP建立连接 2. Car mode == Normal 3. Usage mode == Driving 4. TCAM能获取到有效的VIN和ICCID 5. HvSysRlySts == HvActnSts_Open 6. 已经与GB平台建立连接 | 1. 通过远程参数配置，设置<SupplementPeriod>=30s 2. 设置触发信号HvSysRlySts = HvActnSts_Clsd | 1.参数<SupplementPeriod> = 30s设置成功 2. 车辆登入成功&补发数据上报周期30s | Bench | Manual | P2 | TCAM |  | full | Y | V0.55
1198602 | 互联服务/远程状态/新能源监控 | Telematics_RemoteVehicleStatus_RTM_0010 | ParamCfg_RmsUploadUrl_is_GB_server | 1. TCAM与TSP建立连接 2. Car mode == Normal 3. Usage mode == Driving 4. TCAM能获取到有效的VIN和ICCID 5. HvSysRlySts == HvActnSts_Open 6. 已经与GB平台建立连接 | 1. 通过远程参数配置，设置<RmsUploadUrl>=<GB_server> 2. 设置触发信号HvSysRlySts = HvActnSts_Clsd | 1.参数<RmsUploadUrl> = <GB_server>设置成功 2. 车辆发送登入请求/实时数据到<GB_server> | Bench | Manual | P1 | TCAM |  | sanity | Y | V0.55
1198604 | 互联服务/远程状态/新能源监控 | Telematics_RemoteVehicleStatus_RTM_0011 | ParamCfg_RmsLoginDelayTime_is_0s（default) | 1. TCAM与TSP建立连接 2. Car mode == Normal 3. Usage mode == Driving 4. TCAM能获取到有效的VIN和ICCID 5. HvSysRlySts == HvActnSts_Open 6. 已经与GB平台建立连接 | 1. 通过远程参数配置，设置<RmsLoginDelayTime>=0s 2. 设置触发信号HvSysRlySts = HvActnSts_Clsd | 1.参数<RmsLoginDelayTime> = 0s设置成功 2. 车辆满足数据上报条件后，立刻登入平台 | Bench | Manual | P2 | TCAM |  | full | Y | V0.55
1198606 | 互联服务/远程状态/新能源监控 | Telematics_RemoteVehicleStatus_RTM_0012 | ParamCfg_RmsLoginDelayTime_is_30s | 1. TCAM与TSP建立连接 2. Car mode == Normal 3. Usage mode == Driving 4. TCAM能获取到有效的VIN和ICCID 5. HvSysRlySts == HvActnSts_Open 6. 已经与GB平台建立连接 | 1. 通过远程参数配置，设置<RmsLoginDelayTime>=30s 2. 设置触发信号HvSysRlySts = HvActnSts_Clsd | 1.参数<RmsLoginDelayTime> = 30s设置成功 2. 车辆满足数据上报条件后，等待30s后登入平台 | Bench | Manual | P2 | TCAM |  | full | Y | V0.55
1198607 | 互联服务/远程状态/新能源监控 | Telematics_RemoteVehicleStatus_RTM_0013 | ParamCfg_RmsLoginDelayTime_is_60s | 1. TCAM与TSP建立连接 2. Car mode == Normal 3. Usage mode == Driving 4. TCAM能获取到有效的VIN和ICCID 5. HvSysRlySts == HvActnSts_Open 6. 已经与GB平台建立连接 | 1. 通过远程参数配置，设置<RmsLoginDelayTime>=60s 2. 设置触发信号HvSysRlySts = HvActnSts_Clsd | 1.参数<RmsLoginDelayTime> = 60s设置成功 2. 车辆满足数据上报条件后，等待60s后登入平台 | Bench | Manual | P2 | TCAM |  | full | Y | V0.55
1198609 | 互联服务/远程状态/新能源监控 | Telematics_RemoteVehicleStatus_RTM_0014 | ParamCfg_RmsLogoutDelayTime_is_0s（default) | 1. TCAM与TSP建立连接 2. 已完成车辆登入、实时数据上报中 | 1. 通过远程参数配置，设置<RmsLogoutDelayTime>=0s 2. 设置{HvActnSts} = not HvActnSts_Clsd (满足登出条件） | 1.参数<RmsLogoutDelayTime> = 0s设置成功 2. 车辆满足车辆登出条件后，立刻登出平台 | Bench | Manual | P2 | TCAM |  | full | Y | V0.55
1198610 | 互联服务/远程状态/新能源监控 | Telematics_RemoteVehicleStatus_RTM_0015 | ParamCfg_RmsLogoutDelayTime_is_30s | 1. TCAM与TSP建立连接 2. 已完成车辆登入、实时数据上报中 | 1. 通过远程参数配置，设置<RmsLogoutDelayTime>=30s 2. 设置{HvActnSts} = not HvActnSts_Clsd (满足登出条件） | 1.参数<RmsLogoutDelayTime> = 30s设置成功 2. 车辆满足车辆登出条件后，等待30s后登出平台 | Bench | Manual | P2 | TCAM |  | full | Y | V0.55
1198612 | 互联服务/远程状态/新能源监控 | Telematics_RemoteVehicleStatus_RTM_0016 | ParamCfg_RmsLogoutDelayTime_is_60s | 1. TCAM与TSP建立连接 2. 已完成车辆登入、实时数据上报中 | 1. 通过远程参数配置，设置<RmsLogoutDelayTime>=60s 2. 设置{HvActnSts} = not HvActnSts_Clsd (满足登出条件） | 1.参数<RmsLogoutDelayTime> = 60s设置成功 2. 车辆满足车辆登出条件后，等待60s后登出平台 | Bench | Manual | P2 | TCAM |  | full | Y | V0.55
1198613 | 互联服务/远程状态/新能源监控 | Telematics_RemoteVehicleStatus_RTM_0017 | ParamCfg_Heartbeat_is_1s | 1. TCAM与TSP建立连接 2. Car mode == Normal 3. Usage mode == Driving 4. TCAM能获取到有效的VIN和ICCID 5. HvSysRlySts == HvActnSts_Open | 1. 通过远程参数配置，设置<Heartbeat>=1s 2. 设置信号{HvActnSts} = HvActnSts_Clsd | 1.参数<Heartbeat> = 1s设置成功 2. 车辆登入平台后，心跳包1s发送1次 | Bench | Manual | P2 | TCAM |  | full | Y | V0.55
1198614 | 互联服务/远程状态/新能源监控 | Telematics_RemoteVehicleStatus_RTM_0018 | ParamCfg_Heartbeat_is_60s(default) | 1. TCAM与TSP建立连接 2. Car mode == Normal 3. Usage mode == Driving 4. TCAM能获取到有效的VIN和ICCID 5. HvSysRlySts == HvActnSts_Open | 1. 通过远程参数配置，设置<Heartbeat>=60s 2. 设置信号{HvActnSts} = HvActnSts_Clsd | 1.参数<Heartbeat> = 60s设置成功 2. 车辆登入平台后，心跳包60s发送1次 | Bench | Manual | P2 | TCAM |  | full | Y | V0.55
1198615 | 互联服务/远程状态/新能源监控 | Telematics_RemoteVehicleStatus_RTM_0019 | ParamCfg_Heartbeat_is_240s | 1. TCAM与TSP建立连接 2. Car mode == Normal 3. Usage mode == Driving 4. TCAM能获取到有效的VIN和ICCID 5. HvSysRlySts == HvActnSts_Open | 1. 通过远程参数配置，设置<Heartbeat>=240s 2. 设置信号{HvActnSts} = HvActnSts_Clsd | 1.参数<Heartbeat> = 240s设置成功 2. 车辆登入平台后，心跳包240s发送1次 | Bench | Manual | P2 | TCAM |  | full | Y | V0.55
1198616 | 互联服务/远程状态/新能源监控 | Telematics_RemoteVehicleStatus_RTM_0020 | ParamCfg_WarningPeriod_is_0s(default) | 1. TCAM与TSP建立连接 2. Car mode == Normal 3. Usage mode == Driving 4. TCAM能获取到有效的VIN和ICCID 5. HvSysRlySts == HvActnSts_Open | 1. 通过远程参数配置，设置<WarningPeriod>=0s 2. 设置信号{HvActnSts} = HvActnSts_Clsd 3. 依次触发绝缘报警的一二三级报警，间隔30秒并持续30秒 | 1. 车辆登入平台后，实时数据正常上报 2. TCAM依次上报一二三级绝缘报警 | Bench | Manual | P1 | TCAM |  | sanity | Y | V0.55
1198617 | 互联服务/远程状态/新能源监控 | Telematics_RemoteVehicleStatus_RTM_0021 | ParamCfg_WarningPeriod_is_30s_interval_30s | 1. TCAM与TSP建立连接 2. Car mode == Normal 3. Usage mode == Driving 4. TCAM能获取到有效的VIN和ICCID 5. HvSysRlySts == HvActnSts_Open | 1. 通过远程参数配置，设置<WarningPeriod>=30s 2. 设置信号{HvActnSts} = HvActnSts_Clsd 3. 依次触发绝缘报警的一二三级报警，间隔60秒，每个报警持续30秒 | 1. 车辆登入平台后，实时数据正常上报 2. TCAM无报警上报 | Bench | Manual | P1 | TCAM |  | sanity | Y | V0.55
1198618 | 互联服务/远程状态/新能源监控 | Telematics_RemoteVehicleStatus_RTM_0022 | ParamCfg_WarningPeriod_is_30s_interval_31s | 1. TCAM与TSP建立连接 2. Car mode == Normal 3. Usage mode == Driving 4. TCAM能获取到有效的VIN和ICCID 5. HvSysRlySts == HvActnSts_Open | 1. 通过远程参数配置，设置<WarningPeriod>=30s 2. 设置信号{HvActnSts} = HvActnSts_Clsd 3. 依次触发绝缘报警的一二三级报警，间隔60秒，每个报警持续31秒 | 1. 车辆登入平台后，实时数据正常上报 2. TCAM一次上报了一二三级报警，且报警报文只有1帧，三级报警按照前30s+后29s进行上报 | Bench | Manual | P1 | TCAM |  | sanity | Y | V0.55
1198619 | 互联服务/远程状态/新能源监控 | Telematics_RemoteVehicleStatus_RTM_0023 | ParamCfg_WarningPeriod_is_60s_interval_60s | 1. TCAM与TSP建立连接 2. Car mode == Normal 3. Usage mode == Driving 4. TCAM能获取到有效的VIN和ICCID 5. HvSysRlySts == HvActnSts_Open | 1. 通过远程参数配置，设置<WarningPeriod>=60s 2. 设置信号{HvActnSts} = HvActnSts_Clsd 3. 依次触发绝缘报警的一二三级报警，间隔60秒，每个报警持续60秒 | 1. 车辆登入平台后，实时数据正常上报 2. TCAM无报警上报 | Bench | Manual | P1 | TCAM |  | sanity | Y | V0.55
1198620 | 互联服务/远程状态/新能源监控 | Telematics_RemoteVehicleStatus_RTM_0024 | ParamCfg_WarningPeriod_is_60s_interval_61s | 1. TCAM与TSP建立连接 2. Car mode == Normal 3. Usage mode == Driving 4. TCAM能获取到有效的VIN和ICCID 5. HvSysRlySts == HvActnSts_Open | 1. 通过远程参数配置，设置<WarningPeriod>=60s 2. 设置信号{HvActnSts} = HvActnSts_Clsd 3. 依次触发绝缘报警的一二三级报警，间隔60秒，每个报警持续61秒 | 1. 车辆登入平台后，实时数据正常上报 2. TCAM一次上报了一二三级报警，且报警报文只有1帧，三级报警按照前30s+后29s进行上报 | Bench | Manual | P1 | TCAM |  | sanity | Y | V0.55
1198621 | 互联服务/远程状态/新能源监控 | Telematics_RemoteVehicleStatus_RTM_0025 | ParamCfg_WarningLevel_TemperatureDifferenceAlarm | 1. TCAM与TSP建立连接 2. Car mode == Normal 3. Usage mode == Driving 4. TCAM能获取到有效的VIN和ICCID 5. HvSysRlySts == HvActnSts_Open | 1. 通过远程参数配置，设置<warning_level_1>=0，设置信号{HvActnSts} = HvActnSts_Clsd，触发温度差异报警 2. 通过远程参数配置，设置<warning_level_1>=1，设置信号{HvActnSts} = HvActnSts_Open然后再设置为HvActnSts_Clsd，触发温度差异报警 3. 通过远程参数配置，设置<warning_level_1>=2，设置信号{HvActnSts} = HvActnSts_Open然后再设置为HvActnSts_Clsd，触发温度差异报警 4. 通过远程参数配置，设置<warning_level_1>=3，设置信号{HvActnSts} = HvActnSts_Open然后再设置为HvActnSts_Clsd，触发温度差异报警 | 1. 车辆不上报报警信息 2. 车辆上报一级报警信息，且上报频率为1/RealtimePeriod Hz 3. 车辆上报二级报警信息，且上报频率为1/RealtimePeriod Hz 4. 车辆上报三级报警信息，且报警时刻以及报警前30秒和后29秒上报频率为1Hz | Bench | Manual | P1 | TCAM |  | sanity | Y | V0.55
1198622 | 互联服务/远程状态/新能源监控 | Telematics_RemoteVehicleStatus_RTM_0026 | ParamCfg_WarningLevel_BatteryHighTemperatureAlarm | 1. TCAM与TSP建立连接 2. Car mode == Normal 3. Usage mode == Driving 4. TCAM能获取到有效的VIN和ICCID 5. HvSysRlySts == HvActnSts_Open | 1. 通过远程参数配置，设置<warning_level_2>=0，设置信号{HvActnSts} = HvActnSts_Clsd，触发电池高温报警 2. 通过远程参数配置，设置<warning_level_2>=1，设置信号{HvActnSts} = HvActnSts_Open然后再设置为HvActnSts_Clsd，触发电池高温报警 3. 通过远程参数配置，设置<warning_level_2>=2，设置信号{HvActnSts} = HvActnSts_Open然后再设置为HvActnSts_Clsd，触发电池高温报警 4. 通过远程参数配置，设置<warning_level_2>=3，设置信号{HvActnSts} = HvActnSts_Open然后再设置为HvActnSts_Clsd，触发电池高温报警 | 1. 车辆不上报报警信息 2. 车辆上报一级报警信息，且上报频率为1/RealtimePeriod Hz 3. 车辆上报二级报警信息，且上报频率为1/RealtimePeriod Hz 4. 车辆上报三级报警信息，且报警时刻以及报警前30秒和后29秒上报频率为1Hz | Bench | Manual | P1 | TCAM |  | sanity | Y | V0.55
1198623 | 互联服务/远程状态/新能源监控 | Telematics_RemoteVehicleStatus_RTM_0027 | ParamCfg_WarningLevel_OverVoltageAlarmofEnergyStorageDevice | 1. TCAM与TSP建立连接 2. Car mode == Normal 3. Usage mode == Driving 4. TCAM能获取到有效的VIN和ICCID 5. HvSysRlySts == HvActnSts_Open | 1. 通过远程参数配置，设置<warning_level_3>=0，设置信号{HvActnSts} = HvActnSts_Clsd，触发车载储能装置类型过压报警 2. 通过远程参数配置，设置<warning_level_3>=1，设置信号{HvActnSts} = HvActnSts_Open然后再设置为HvActnSts_Clsd，触发车载储能装置类型过压报警 3. 通过远程参数配置，设置<warning_level_3>=2，设置信号{HvActnSts} = HvActnSts_Open然后再设置为HvActnSts_Clsd，触发车载储能装置类型过压报警 4. 通过远程参数配置，设置<warning_level_3>=3，设置信号{HvActnSts} = HvActnSts_Open然后再设置为HvActnSts_Clsd，触发车载储能装置类型过压报警 | 1. 车辆不上报报警信息 2. 车辆上报一级报警信息，且上报频率为1/RealtimePeriod Hz 3. 车辆上报二级报警信息，且上报频率为1/RealtimePeriod Hz 4. 车辆上报三级报警信息，且报警时刻以及报警前30秒和后29秒上报频率为1Hz | Bench | Manual | P1 | TCAM |  | sanity | Y | V0.55
1198624 | 互联服务/远程状态/新能源监控 | Telematics_RemoteVehicleStatus_RTM_0028 | ParamCfg_WarningLevel_UnderVoltageAlarmofEnergyStorageDevice | 1. TCAM与TSP建立连接 2. Car mode == Normal 3. Usage mode == Driving 4. TCAM能获取到有效的VIN和ICCID 5. HvSysRlySts == HvActnSts_Open | 1. 通过远程参数配置，设置<warning_level_4>=0，设置信号{HvActnSts} = HvActnSts_Clsd，触发车载储能装置类型欠压报警 2. 通过远程参数配置，设置<warning_level_4>=1，设置信号{HvActnSts} = HvActnSts_Open然后再设置为HvActnSts_Clsd，触发车载储能装置类型过欠报警 3. 通过远程参数配置，设置<warning_level_4>=2，设置信号{HvActnSts} = HvActnSts_Open然后再设置为HvActnSts_Clsd，触发车载储能装置类型欠压报警 4. 通过远程参数配置，设置<warning_level_4>=3，设置信号{HvActnSts} = HvActnSts_Open然后再设置为HvActnSts_Clsd，触发车载储能装置类型欠压报警 | 1. 车辆不上报报警信息 2. 车辆上报一级报警信息，且上报频率为1/RealtimePeriod Hz 3. 车辆上报二级报警信息，且上报频率为1/RealtimePeriod Hz 4. 车辆上报三级报警信息，且报警时刻以及报警前30秒和后29秒上报频率为1Hz | Bench | Manual | P1 | TCAM |  | sanity | Y | V0.55
1198625 | 互联服务/远程状态/新能源监控 | Telematics_RemoteVehicleStatus_RTM_0029 | ParamCfg_WarningLevel_LowSOCAlarm | 1. TCAM与TSP建立连接 2. Car mode == Normal 3. Usage mode == Driving 4. TCAM能获取到有效的VIN和ICCID 5. HvSysRlySts == HvActnSts_Open | 1. 通过远程参数配置，设置<warning_level_5>=0，设置信号{HvActnSts} = HvActnSts_Clsd，触发SOC低报警 2. 通过远程参数配置，设置<warning_level_5>=1，设置信号{HvActnSts} = HvActnSts_Open然后再设置为HvActnSts_Clsd，触发SOC低报警 3. 通过远程参数配置，设置<warning_level_5>=2，设置信号{HvActnSts} = HvActnSts_Open然后再设置为HvActnSts_Clsd，触发SOC低报警 4. 通过远程参数配置，设置<warning_level_5>=3，设置信号{HvActnSts} = HvActnSts_Open然后再设置为HvActnSts_Clsd，触发SOC低报警 | 1. 车辆不上报报警信息 2. 车辆上报一级报警信息，且上报频率为1/RealtimePeriod Hz 3. 车辆上报二级报警信息，且上报频率为1/RealtimePeriod Hz 4. 车辆上报三级报警信息，且报警时刻以及报警前30秒和后29秒上报频率为1Hz | Bench | Manual | P1 | TCAM |  | sanity | Y | V0.55
1198626 | 互联服务/远程状态/新能源监控 | Telematics_RemoteVehicleStatus_RTM_0030 | ParamCfg_WarningLevel_OverVoltageAlarmofBatteryCell | 1. TCAM与TSP建立连接 2. Car mode == Normal 3. Usage mode == Driving 4. TCAM能获取到有效的VIN和ICCID 5. HvSysRlySts == HvActnSts_Open | 1. 通过远程参数配置，设置<warning_level_6>=0，设置信号{HvActnSts} = HvActnSts_Clsd，触发单体电池过压报警 2. 通过远程参数配置，设置<warning_level_6>=1，设置信号{HvActnSts} = HvActnSts_Open然后再设置为HvActnSts_Clsd，触发单体电池过压报警 3. 通过远程参数配置，设置<warning_level_6>=2，设置信号{HvActnSts} = HvActnSts_Open然后再设置为HvActnSts_Clsd，触发单体电池过压报警 4. 通过远程参数配置，设置<warning_level_6>=3，设置信号{HvActnSts} = HvActnSts_Open然后再设置为HvActnSts_Clsd，触发单体电池过压报警 | 1. 车辆不上报报警信息 2. 车辆上报一级报警信息，且上报频率为1/RealtimePeriod Hz 3. 车辆上报二级报警信息，且上报频率为1/RealtimePeriod Hz 4. 车辆上报三级报警信息，且报警时刻以及报警前30秒和后29秒上报频率为1Hz | Bench | Manual | P1 | TCAM |  | sanity | Y | V0.55
1198627 | 互联服务/远程状态/新能源监控 | Telematics_RemoteVehicleStatus_RTM_0031 | ParamCfg_WarningLevel_UnderVoltageAlarmofBatteryCell | 1. TCAM与TSP建立连接 2. Car mode == Normal 3. Usage mode == Driving 4. TCAM能获取到有效的VIN和ICCID 5. HvSysRlySts == HvActnSts_Open | 1. 通过远程参数配置，设置<warning_level_7>=0，设置信号{HvActnSts} = HvActnSts_Clsd，触发单体电池欠压报警 2. 通过远程参数配置，设置<warning_level_7>=1，设置信号{HvActnSts} = HvActnSts_Open然后再设置为HvActnSts_Clsd，触发单体电池欠压报警 3. 通过远程参数配置，设置<warning_level_7>=2，设置信号{HvActnSts} = HvActnSts_Open然后再设置为HvActnSts_Clsd，触发单体电池欠压报警 4. 通过远程参数配置，设置<warning_level_7>=3，设置信号{HvActnSts} = HvActnSts_Open然后再设置为HvActnSts_Clsd，触发单体电池欠压报警 | 1. 车辆不上报报警信息 2. 车辆上报一级报警信息，且上报频率为1/RealtimePeriod Hz 3. 车辆上报二级报警信息，且上报频率为1/RealtimePeriod Hz 4. 车辆上报三级报警信息，且报警时刻以及报警前30秒和后29秒上报频率为1Hz | Bench | Manual | P1 | TCAM |  | sanity | Y | V0.55
1198629 | 互联服务/远程状态/新能源监控 | Telematics_RemoteVehicleStatus_RTM_0032 | ParamCfg_WarningLevel_OverHighSOCAlarm | 1. TCAM与TSP建立连接 2. Car mode == Normal 3. Usage mode == Driving 4. TCAM能获取到有效的VIN和ICCID 5. HvSysRlySts == HvActnSts_Open | 1. 通过远程参数配置，设置<warning_level_8>=0，设置信号{HvActnSts} = HvActnSts_Clsd，触发SOC过高报警 2. 通过远程参数配置，设置<warning_level_8>=1，设置信号{HvActnSts} = HvActnSts_Open然后再设置为HvActnSts_Clsd，触发SOC过高报警 3. 通过远程参数配置，设置<warning_level_8>=2，设置信号{HvActnSts} = HvActnSts_Open然后再设置为HvActnSts_Clsd，触发SOC过高报警 4. 通过远程参数配置，设置<warning_level_8>=3，设置信号{HvActnSts} = HvActnSts_Open然后再设置为HvActnSts_Clsd，触发SOC过高报警 | 1. 车辆不上报报警信息 2. 车辆上报一级报警信息，且上报频率为1/RealtimePeriod Hz 3. 车辆上报二级报警信息，且上报频率为1/RealtimePeriod Hz 4. 车辆上报三级报警信息，且报警时刻以及报警前30秒和后29秒上报频率为1Hz | Bench | Manual | P1 | TCAM |  | sanity | Y | V0.55
1198630 | 互联服务/远程状态/新能源监控 | Telematics_RemoteVehicleStatus_RTM_0033 | ParamCfg_WarningLevel_SOCJumpAlarm | 1. TCAM与TSP建立连接 2. Car mode == Normal 3. Usage mode == Driving 4. TCAM能获取到有效的VIN和ICCID 5. HvSysRlySts == HvActnSts_Open | 1. 通过远程参数配置，设置<warning_level_9>=0，设置信号{HvActnSts} = HvActnSts_Clsd，触发SOC跳变报警 2. 通过远程参数配置，设置<warning_level_9>=1，设置信号{HvActnSts} = HvActnSts_Open然后再设置为HvActnSts_Clsd，触发SOC跳变报警 3. 通过远程参数配置，设置<warning_level_9>=2，设置信号{HvActnSts} = HvActnSts_Open然后再设置为HvActnSts_Clsd，触发SOC跳变报警 4. 通过远程参数配置，设置<warning_level_9>=3，设置信号{HvActnSts} = HvActnSts_Open然后再设置为HvActnSts_Clsd，触发SOC跳变报警 | 1. 车辆不上报报警信息 2. 车辆上报一级报警信息，且上报频率为1/RealtimePeriod Hz 3. 车辆上报二级报警信息，且上报频率为1/RealtimePeriod Hz 4. 车辆上报三级报警信息，且报警时刻以及报警前30秒和后29秒上报频率为1Hz | Bench | Manual | P1 | TCAM |  | sanity | Y | V0.55
1198631 | 互联服务/远程状态/新能源监控 | Telematics_RemoteVehicleStatus_RTM_0034 | ParamCfg_WarningLevel_RechargeableEnergyStorageSystemSismatchAlarm | 1. TCAM与TSP建立连接 2. Car mode == Normal 3. Usage mode == Driving 4. TCAM能获取到有效的VIN和ICCID 5. HvSysRlySts == HvActnSts_Open | 1. 通过远程参数配置，设置<warning_level_10>=0，设置信号{HvActnSts} = HvActnSts_Clsd，触发可充电储能系统不匹配报警 2. 通过远程参数配置，设置<warning_level_10>=1，设置信号{HvActnSts} = HvActnSts_Open然后再设置为HvActnSts_Clsd，触发可充电储能系统不匹配报警 3. 通过远程参数配置，设置<warning_level_10>=2，设置信号{HvActnSts} = HvActnSts_Open然后再设置为HvActnSts_Clsd，触发可充电储能系统不匹配报警 4. 通过远程参数配置，设置<warning_level_10>=3，设置信号{HvActnSts} = HvActnSts_Open然后再设置为HvActnSts_Clsd，触发可充电储能系统不匹配报警 | 1. 车辆不上报报警信息 2. 车辆上报一级报警信息，且上报频率为1/RealtimePeriod Hz 3. 车辆上报二级报警信息，且上报频率为1/RealtimePeriod Hz 4. 车辆上报三级报警信息，且报警时刻以及报警前30秒和后29秒上报频率为1Hz | Bench | Manual | P1 | TCAM |  | sanity | Y | V0.55
1198632 | 互联服务/远程状态/新能源监控 | Telematics_RemoteVehicleStatus_RTM_0035 | ParamCfg_WarningLevel_PoorBatteryCellConsistencyAlarm | 1. TCAM与TSP建立连接 2. Car mode == Normal 3. Usage mode == Driving 4. TCAM能获取到有效的VIN和ICCID 5. HvSysRlySts == HvActnSts_Open | 1. 通过远程参数配置，设置<warning_level_11>=0，设置信号{HvActnSts} = HvActnSts_Clsd，触发电池单体一致性差报警 2. 通过远程参数配置，设置<warning_level_11>=1，设置信号{HvActnSts} = HvActnSts_Open然后再设置为HvActnSts_Clsd，触发电池单体一致性差报警 3. 通过远程参数配置，设置<warning_level_11>=2，设置信号{HvActnSts} = HvActnSts_Open然后再设置为HvActnSts_Clsd，触发电池单体一致性差报警 4. 通过远程参数配置，设置<warning_level_11>=3，设置信号{HvActnSts} = HvActnSts_Open然后再设置为HvActnSts_Clsd，触发电池单体一致性差报警 | 1. 车辆不上报报警信息 2. 车辆上报一级报警信息，且上报频率为1/RealtimePeriod Hz 3. 车辆上报二级报警信息，且上报频率为1/RealtimePeriod Hz 4. 车辆上报三级报警信息，且报警时刻以及报警前30秒和后29秒上报频率为1Hz | Bench | Manual | P1 | TCAM |  | sanity | Y | V0.55
1198634 | 互联服务/远程状态/新能源监控 | Telematics_RemoteVehicleStatus_RTM_0036 | ParamCfg_WarningLevel_InsulationAlarm | 1. TCAM与TSP建立连接 2. Car mode == Normal 3. Usage mode == Driving 4. TCAM能获取到有效的VIN和ICCID 5. HvSysRlySts == HvActnSts_Open | 1. 通过远程参数配置，设置<warning_level_12>=0，设置信号{HvActnSts} = HvActnSts_Clsd，触发绝缘报警 2. 通过远程参数配置，设置<warning_level_12>=1，设置信号{HvActnSts} = HvActnSts_Open然后再设置为HvActnSts_Clsd，触发绝缘报警 3. 通过远程参数配置，设置<warning_level_12>=2，设置信号{HvActnSts} = HvActnSts_Open然后再设置为HvActnSts_Clsd，触发绝缘报警 4. 通过远程参数配置，设置<warning_level_12>=3，设置信号{HvActnSts} = HvActnSts_Open然后再设置为HvActnSts_Clsd，触发绝缘报警 | 1. 车辆不上报报警信息 2. 车辆上报一级报警信息，且上报频率为1/RealtimePeriod Hz 3. 车辆上报二级报警信息，且上报频率为1/RealtimePeriod Hz 4. 车辆上报三级报警信息，且报警时刻以及报警前30秒和后29秒上报频率为1Hz | Bench | Manual | P1 | TCAM |  | sanity | Y | V0.55
1198635 | 互联服务/远程状态/新能源监控 | Telematics_RemoteVehicleStatus_RTM_0037 | ParamCfg_WarningLevel_DCDCTemperatureAlarm | 1. TCAM与TSP建立连接 2. Car mode == Normal 3. Usage mode == Driving 4. TCAM能获取到有效的VIN和ICCID 5. HvSysRlySts == HvActnSts_Open | 1. 通过远程参数配置，设置<warning_level_13>=0，设置信号{HvActnSts} = HvActnSts_Clsd，触发DC~DC温度报警 2. 通过远程参数配置，设置<warning_level_13>=1，设置信号{HvActnSts} = HvActnSts_Open然后再设置为HvActnSts_Clsd，触发DC~DC温度报警 3. 通过远程参数配置，设置<warning_level_13>=2，设置信号{HvActnSts} = HvActnSts_Open然后再设置为HvActnSts_Clsd，触发DC~DC温度报警 4. 通过远程参数配置，设置<warning_level_13>=3，设置信号{HvActnSts} = HvActnSts_Open然后再设置为HvActnSts_Clsd，触发DC~DC温度报警 | 1. 车辆不上报报警信息 2. 车辆上报一级报警信息，且上报频率为1/RealtimePeriod Hz 3. 车辆上报二级报警信息，且上报频率为1/RealtimePeriod Hz 4. 车辆上报三级报警信息，且报警时刻以及报警前30秒和后29秒上报频率为1Hz | Bench | Manual | P1 | TCAM |  | sanity | Y | V0.55
1198636 | 互联服务/远程状态/新能源监控 | Telematics_RemoteVehicleStatus_RTM_0038 | ParamCfg_WarningLevel_BrakeSystemWarning | 1. TCAM与TSP建立连接 2. Car mode == Normal 3. Usage mode == Driving 4. TCAM能获取到有效的VIN和ICCID 5. HvSysRlySts == HvActnSts_Open | 1. 通过远程参数配置，设置<warning_level_14>=0，设置信号{HvActnSts} = HvActnSts_Clsd，触发制动系统报警 2. 通过远程参数配置，设置<warning_level_14>=1，设置信号{HvActnSts} = HvActnSts_Open然后再设置为HvActnSts_Clsd，触发制动系统报警 3. 通过远程参数配置，设置<warning_level_14>=2，设置信号{HvActnSts} = HvActnSts_Open然后再设置为HvActnSts_Clsd，触发制动系统报警 4. 通过远程参数配置，设置<warning_level_14>=3，设置信号{HvActnSts} = HvActnSts_Open然后再设置为HvActnSts_Clsd，触发制动系统报警 | 1. 车辆不上报报警信息 2. 车辆上报一级报警信息，且上报频率为1/RealtimePeriod Hz 3. 车辆上报二级报警信息，且上报频率为1/RealtimePeriod Hz 4. 车辆上报三级报警信息，且报警时刻以及报警前30秒和后29秒上报频率为1Hz | Bench | Manual | P1 | TCAM |  | sanity | Y | V0.55
1198637 | 互联服务/远程状态/新能源监控 | Telematics_RemoteVehicleStatus_RTM_0039 | ParamCfg_WarningLevel_DCDCStatusAlarm | 1. TCAM与TSP建立连接 2. Car mode == Normal 3. Usage mode == Driving 4. TCAM能获取到有效的VIN和ICCID 5. HvSysRlySts == HvActnSts_Open | 1. 通过远程参数配置，设置<warning_level_15>=0，设置信号{HvActnSts} = HvActnSts_Clsd，触发DC~DC状态报警 2. 通过远程参数配置，设置<warning_level_15>=1，设置信号{HvActnSts} = HvActnSts_Open然后再设置为HvActnSts_Clsd，触发DC~DC状态报警 3. 通过远程参数配置，设置<warning_level_15>=2，设置信号{HvActnSts} = HvActnSts_Open然后再设置为HvActnSts_Clsd，触发DC~DC状态报警 4. 通过远程参数配置，设置<warning_level_15>=3，设置信号{HvActnSts} = HvActnSts_Open然后再设置为HvActnSts_Clsd，触发DC~DC状态报警 | 1. 车辆不上报报警信息 2. 车辆上报一级报警信息，且上报频率为1/RealtimePeriod Hz 3. 车辆上报二级报警信息，且上报频率为1/RealtimePeriod Hz 4. 车辆上报三级报警信息，且报警时刻以及报警前30秒和后29秒上报频率为1Hz | Bench | Manual | P1 | TCAM |  | sanity | Y | V0.55
1198638 | 互联服务/远程状态/新能源监控 | Telematics_RemoteVehicleStatus_RTM_0040 | ParamCfg_WarningLevel_DriveMotorControllerTemperatureAlarm | 1. TCAM与TSP建立连接 2. Car mode == Normal 3. Usage mode == Driving 4. TCAM能获取到有效的VIN和ICCID 5. HvSysRlySts == HvActnSts_Open | 1. 通过远程参数配置，设置<warning_level_16>=0，设置信号{HvActnSts} = HvActnSts_Clsd，触发驱动电机控制器温度报警 2. 通过远程参数配置，设置<warning_level_16>=1，设置信号{HvActnSts} = HvActnSts_Open然后再设置为HvActnSts_Clsd，触发驱动电机控制器温度报警 3. 通过远程参数配置，设置<warning_level_16>=2，设置信号{HvActnSts} = HvActnSts_Open然后再设置为HvActnSts_Clsd，触发驱动电机控制器温度报警 4. 通过远程参数配置，设置<warning_level_16>=3，设置信号{HvActnSts} = HvActnSts_Open然后再设置为HvActnSts_Clsd，触发驱动电机控制器温度报警 | 1. 车辆不上报报警信息 2. 车辆上报一级报警信息，且上报频率为1/RealtimePeriod Hz 3. 车辆上报二级报警信息，且上报频率为1/RealtimePeriod Hz 4. 车辆上报三级报警信息，且报警时刻以及报警前30秒和后29秒上报频率为1Hz | Bench | Manual | P1 | TCAM |  | sanity | Y | V0.55
1198639 | 互联服务/远程状态/新能源监控 | Telematics_RemoteVehicleStatus_RTM_0041 | ParamCfg_WarningLevel_HighVoltageInterlock | 1. TCAM与TSP建立连接 2. Car mode == Normal 3. Usage mode == Driving 4. TCAM能获取到有效的VIN和ICCID 5. HvSysRlySts == HvActnSts_Open | 1. 通过远程参数配置，设置<warning_level_17>=0，设置信号{HvActnSts} = HvActnSts_Clsd，触发高压互锁状态报警 2. 通过远程参数配置，设置<warning_level_17>=1，设置信号{HvActnSts} = HvActnSts_Open然后再设置为HvActnSts_Clsd，触发高压互锁状态报警 3. 通过远程参数配置，设置<warning_level_17>=2，设置信号{HvActnSts} = HvActnSts_Open然后再设置为HvActnSts_Clsd，触发高压互锁状态报警 4. 通过远程参数配置，设置<warning_level_17>=3，设置信号{HvActnSts} = HvActnSts_Open然后再设置为HvActnSts_Clsd，触发高压互锁状态报警 | 1. 车辆不上报报警信息 2. 车辆上报一级报警信息，且上报频率为1/RealtimePeriod Hz 3. 车辆上报二级报警信息，且上报频率为1/RealtimePeriod Hz 4. 车辆上报三级报警信息，且报警时刻以及报警前30秒和后29秒上报频率为1Hz | Bench | Manual | P1 | TCAM |  | sanity | Y | V0.55
1198640 | 互联服务/远程状态/新能源监控 | Telematics_RemoteVehicleStatus_RTM_0042 | ParamCfg_WarningLevel_DriveMotorTemperatureAlarm | 1. TCAM与TSP建立连接 2. Car mode == Normal 3. Usage mode == Driving 4. TCAM能获取到有效的VIN和ICCID 5. HvSysRlySts == HvActnSts_Open | 1. 通过远程参数配置，设置<warning_level_18>=0，设置信号{HvActnSts} = HvActnSts_Clsd，触发驱动电机温度报警 2. 通过远程参数配置，设置<warning_level_18>=1，设置信号{HvActnSts} = HvActnSts_Open然后再设置为HvActnSts_Clsd，触发驱动电机温度报警 3. 通过远程参数配置，设置<warning_level_18>=2，设置信号{HvActnSts} = HvActnSts_Open然后再设置为HvActnSts_Clsd，触发驱动电机温度报警 4. 通过远程参数配置，设置<warning_level_18>=3，设置信号{HvActnSts} = HvActnSts_Open然后再设置为HvActnSts_Clsd，触发驱动电机温度报警 | 1. 车辆不上报报警信息 2. 车辆上报一级报警信息，且上报频率为1/RealtimePeriod Hz 3. 车辆上报二级报警信息，且上报频率为1/RealtimePeriod Hz 4. 车辆上报三级报警信息，且报警时刻以及报警前30秒和后29秒上报频率为1Hz | Bench | Manual | P1 | TCAM |  | sanity | Y | V0.55
1198641 | 互联服务/远程状态/新能源监控 | Telematics_RemoteVehicleStatus_RTM_0043 | ParamCfg_WarningLevel_OverchargeAlarmofEnergyStorageDevice | 1. TCAM与TSP建立连接 2. Car mode == Normal 3. Usage mode == Driving 4. TCAM能获取到有效的VIN和ICCID 5. HvSysRlySts == HvActnSts_Open | 1. 通过远程参数配置，设置<warning_level_19>=0，设置信号{HvActnSts} = HvActnSts_Clsd，触发车载储能装置类型过充报警 2. 通过远程参数配置，设置<warning_level_19>=1，设置信号{HvActnSts} = HvActnSts_Open然后再设置为HvActnSts_Clsd，触发车载储能装置类型过充报警 3. 通过远程参数配置，设置<warning_level_19>=2，设置信号{HvActnSts} = HvActnSts_Open然后再设置为HvActnSts_Clsd，触发车载储能装置类型过充报警 4. 通过远程参数配置，设置<warning_level_19>=3，设置信号{HvActnSts} = HvActnSts_Open然后再设置为HvActnSts_Clsd，触发车载储能装置类型过充报警 | 1. 车辆不上报报警信息 2. 车辆上报一级报警信息，且上报频率为1/RealtimePeriod Hz 3. 车辆上报二级报警信息，且上报频率为1/RealtimePeriod Hz 4. 车辆上报三级报警信息，且报警时刻以及报警前30秒和后29秒上报频率为1Hz | Bench | Manual | P1 | TCAM |  | sanity | Y | V0.55
1198642 | 互联服务/远程状态/新能源监控 | Telematics_RemoteVehicleStatus_RTM_0044 | DataCollect_trigger_CarMode_Normal_UsageMode_Driving | 1. Car mode == Normal 2. Usage mode == Driving 3. RMS 服务开启：远程配置参数 RMS_Activate == activated 4. TCAM能获取到有效的VIN和ICCID 5. HvSysRlySts == HvActnSts_Open | 1. 设置触发信号HvSysRlySts = HvActnSts_Clsd | 1. TCAM开始采集数据，且数据采集频率大于等于1Hz 2. TCAM把采集到的数据缓存在RAM，缓存时间需大于等于30s | Bench | Manual | P1 | TCAM |  | sanity | Y | V0.55
1198643 | 互联服务/远程状态/新能源监控 | Telematics_RemoteVehicleStatus_RTM_0045 | DataCollect_trigger_CarMode_Normal_UsageMode_Active | 1. Car mode == Normal 2. Usage mode == Active 3. RMS 服务开启：远程配置参数 RMS_Activate == activated 4. TCAM能获取到有效的VIN和ICCID 5. HvSysRlySts == HvActnSts_Open | 1. 设置触发信号HvSysRlySts = HvActnSts_Clsd | 1. TCAM开始采集数据，且数据采集频率大于等于1Hz 2. TCAM把采集到的数据缓存在RAM，缓存时间需大于等于30s | Bench | Manual | P1 | TCAM |  | sanity | Y | V0.55
1198644 | 互联服务/远程状态/新能源监控 | Telematics_RemoteVehicleStatus_RTM_0046 | DataCollect_trigger_CarMode_Normal_UsageMode_Convenience | 1. Car mode == Normal 2. Usage mode == Convenience 3. RMS 服务开启：远程配置参数 RMS_Activate == activated 4. TCAM能获取到有效的VIN和ICCID 5. HvSysRlySts == HvActnSts_Open | 1. 设置触发信号HvSysRlySts = HvActnSts_Clsd | 1. TCAM开始采集数据，且数据采集频率大于等于1Hz 2. TCAM把采集到的数据缓存在RAM，缓存时间需大于等于30s | Bench | Manual | P1 | TCAM |  | sanity | Y | V0.55
1198645 | 互联服务/远程状态/新能源监控 | Telematics_RemoteVehicleStatus_RTM_0047 | DataCollect_trigger_CarMode_Normal_UsageMode_Inactive | 1. Car mode == Normal 2. Usage mode == Inactive 3. RMS 服务开启：远程配置参数 RMS_Activate == activated 4. TCAM能获取到有效的VIN和ICCID 5. HvSysRlySts == HvActnSts_Open | 1. 设置触发信号HvSysRlySts = HvActnSts_Clsd | 1. TCAM开始采集数据，且数据采集频率大于等于1Hz 2. TCAM把采集到的数据缓存在RAM，缓存时间需大于等于30s | Bench | Manual | P1 | TCAM |  | sanity | Y | V0.55
1198646 | 互联服务/远程状态/新能源监控 | Telematics_RemoteVehicleStatus_RTM_0048 | DataCollect_trigger_CarMode_Dyno_UsageMode_Driving | 1. Car mode == Dyno 2. Usage mode == Driving 3. RMS 服务开启：远程配置参数 RMS_Activate == activated 4. TCAM能获取到有效的VIN和ICCID 5. HvSysRlySts == HvActvnSts_KeepSt | 1. 设置触发信号HvSysRlySts = HvActnSts_Clsd | 1. TCAM开始采集数据，且数据采集频率大于等于1Hz 2. TCAM把采集到的数据缓存在RAM，缓存时间需大于等于30s | Bench | Manual | P1 | TCAM |  | sanity | Y | V0.55
1198648 | 互联服务/远程状态/新能源监控 | Telematics_RemoteVehicleStatus_RTM_0049 | DataCollect_trigger_CarMode_Dyno_UsageMode_Active | 1. Car mode == Dyno 2. Usage mode == Active 3. RMS 服务开启：远程配置参数 RMS_Activate == activated 4. TCAM能获取到有效的VIN和ICCID 5. HvSysRlySts == HvActvnSts_KeepSt | 1. 设置触发信号HvSysRlySts = HvActnSts_Clsd | 1. TCAM开始采集数据，且数据采集频率大于等于1Hz 2. TCAM把采集到的数据缓存在RAM，缓存时间需大于等于30s | Bench | Manual | P1 | TCAM |  | sanity | Y | V0.55
1198649 | 互联服务/远程状态/新能源监控 | Telematics_RemoteVehicleStatus_RTM_0050 | DataCollect_trigger_CarMode_Dyno_UsageMode_Convenience | 1. Car mode == Dyno 2. Usage mode == Convenience 3. RMS 服务开启：远程配置参数 RMS_Activate == activated 4. TCAM能获取到有效的VIN和ICCID 5. HvSysRlySts == HvActvnSts_KeepSt | 1. 设置触发信号HvSysRlySts = HvActnSts_Clsd | 1. TCAM开始采集数据，且数据采集频率大于等于1Hz 2. TCAM把采集到的数据缓存在RAM，缓存时间需大于等于30s | Bench | Manual | P1 | TCAM |  | sanity | Y | V0.55
1198650 | 互联服务/远程状态/新能源监控 | Telematics_RemoteVehicleStatus_RTM_0051 | DataCollect_trigger_CarMode_Dyno_UsageMode_Inactive | 1. Car mode == Dyno 2. Usage mode == Inactive 3. RMS 服务开启：远程配置参数 RMS_Activate == activated 4. TCAM能获取到有效的VIN和ICCID 5. HvSysRlySts == HvActvnSts_KeepSt | 1. 设置触发信号HvSysRlySts = HvActnSts_Clsd | 1. TCAM开始采集数据，且数据采集频率大于等于1Hz 2. TCAM把采集到的数据缓存在RAM，缓存时间需大于等于30s | Bench | Manual | P1 | TCAM |  | sanity | Y | V0.55
1198652 | 互联服务/远程状态/新能源监控 | Telematics_RemoteVehicleStatus_RTM_0052 | DataCollect_trigger_CarMode_Crash_UsageMode_Driving | 1. Car mode == Crash 2. Usage mode == Driving 3. RMS 服务开启：远程配置参数 RMS_Activate == activated 4. TCAM能获取到有效的VIN和ICCID 5. HvSysRlySts == HvActvnSts_OpenAndReqActvDcha | 1. 设置触发信号HvSysRlySts = HvActnSts_Clsd | 1. TCAM开始采集数据，且数据采集频率大于等于1Hz 2. TCAM把采集到的数据缓存在RAM，缓存时间需大于等于30s | Bench | Manual | P1 | TCAM |  | sanity | Y | V0.55
1198653 | 互联服务/远程状态/新能源监控 | Telematics_RemoteVehicleStatus_RTM_0053 | DataCollect_trigger_CarMode_Crash_UsageMode_Active | 1. Car mode == Crash 2. Usage mode == Active 3. RMS 服务开启：远程配置参数 RMS_Activate == activated 4. TCAM能获取到有效的VIN和ICCID 5. HvSysRlySts == HvActvnSts_OpenAndReqActvDcha | 1. 设置触发信号HvSysRlySts = HvActnSts_Clsd | 1. TCAM开始采集数据，且数据采集频率大于等于1Hz 2. TCAM把采集到的数据缓存在RAM，缓存时间需大于等于30s | Bench | Manual | P1 | TCAM |  | sanity | Y | V0.55
1198655 | 互联服务/远程状态/新能源监控 | Telematics_RemoteVehicleStatus_RTM_0054 | DataCollect_trigger_CarMode_Crash_UsageMode_Convenience | 1. Car mode == Crash 2. Usage mode == Convenience 3. RMS 服务开启：远程配置参数 RMS_Activate == activated 4. TCAM能获取到有效的VIN和ICCID 5. HvSysRlySts == HvActvnSts_OpenAndReqActvDcha | 1. 设置触发信号HvSysRlySts = HvActnSts_Clsd | 1. TCAM开始采集数据，且数据采集频率大于等于1Hz 2. TCAM把采集到的数据缓存在RAM，缓存时间需大于等于30s | Bench | Manual | P1 | TCAM |  | sanity | Y | V0.55
1198656 | 互联服务/远程状态/新能源监控 | Telematics_RemoteVehicleStatus_RTM_0055 | DataCollect_trigger_CarMode_Crash_UsageMode_Inactive | 1. Car mode == Crash 2. Usage mode == Inactive 3. RMS 服务开启：远程配置参数 RMS_Activate == activated 4. TCAM能获取到有效的VIN和ICCID 5. HvSysRlySts == HvActvnSts_OpenAndReqActvDcha | 1. 设置触发信号HvSysRlySts = HvActnSts_Clsd | 1. TCAM开始采集数据，且数据采集频率大于等于1Hz 2. TCAM把采集到的数据缓存在RAM，缓存时间需大于等于30s | Bench | Manual | P1 | TCAM |  | sanity | Y | V0.55
1198657 | 互联服务/远程状态/新能源监控 | Telematics_RemoteVehicleStatus_RTM_0056 | DataCollect_exit_by_HvSysRlySts_Open | 1. TCAM处于数据采集状态 | 1. 设置触发信号HvSysRlySts = HvActnSts_Open | 1. TCAM停止采集数据 2. TCAM将缓存中的数据存放到本地EMMC中 | Bench | Manual | P2 | TCAM |  | full | Y | V0.55
1198659 | 互联服务/远程状态/新能源监控 | Telematics_RemoteVehicleStatus_RTM_0057 | DataCollect_exit_by_HvSysRlySts_KeepSt | 1. TCAM处于数据采集状态 | 1. 设置触发信号HvSysRlySts = HvActvnSts_KeepSt | 1. TCAM停止采集数据 2. TCAM将缓存中的数据存放到本地EMMC中 | Bench | Manual | P2 | TCAM |  | full | Y | V0.55
1198660 | 互联服务/远程状态/新能源监控 | Telematics_RemoteVehicleStatus_RTM_0058 | DataCollect_exit_by_HvSysRlySts_OpenAndReqActvDcha | 1. TCAM处于数据采集状态 | 1. 设置触发信号HvSysRlySts = HvActvnSts_OpenAndReqActvDcha | 1. TCAM停止采集数据 2. TCAM将缓存中的数据存放到本地EMMC中 | Bench | Manual | P2 | TCAM |  | full | Y | V0.55
1198662 | 互联服务/远程状态/新能源监控 | Telematics_RemoteVehicleStatus_RTM_0059 | DataCollect_Precondition_Mismatch_CarMode_Factory | 1. Car mode == Factory 2. Usage mode == Driving 3. RMS 服务开启：远程配置参数 RMS_Activate == activated 4. TCAM能获取到有效的VIN和ICCID 5. HvSysRlySts == HvActnSts_Open | 1. 设置触发信号HvSysRlySts = HvActnSts_Clsd | 1. TCAM不会开始采集数据 | Bench | Manual | P2 | TCAM |  | full | Y | V0.55
1198663 | 互联服务/远程状态/新能源监控 | Telematics_RemoteVehicleStatus_RTM_0060 | DataCollect_Precondition_Mismatch_CarMode_Transport | 1. Car mode == Transport 2. Usage mode == Driving 3. RMS 服务开启：远程配置参数 RMS_Activate == activated 4. TCAM能获取到有效的VIN和ICCID 5. HvSysRlySts == HvActnSts_Open | 1. 设置触发信号HvSysRlySts = HvActnSts_Clsd | 1. TCAM不会开始采集数据 | Bench | Manual | P2 | TCAM |  | full | Y | V0.55
1198664 | 互联服务/远程状态/新能源监控 | Telematics_RemoteVehicleStatus_RTM_0061 | DataCollect_Precondition_Mismatch_UsageMode_Abandoned | 1. Car mode == Normal 2. Usage mode == Abandoned 3. RMS 服务开启：远程配置参数 RMS_Activate == activated 4. TCAM能获取到有效的VIN和ICCID 5. HvSysRlySts == HvActnSts_Open | 1. 设置触发信号HvSysRlySts = HvActnSts_Clsd | 1. TCAM不会开始采集数据 | Bench | Manual | P2 | TCAM |  | full | Y | V0.55
1198666 | 互联服务/远程状态/新能源监控 | Telematics_RemoteVehicleStatus_RTM_0062 | DataCollect_Precondition_Mismatch_RMSActive_deactivated | 1. Car mode == Normal 2. Usage mode == Driving 3. RMS 服务开启：远程配置参数 RMS_Activate == deactivated 4. TCAM能获取到有效的VIN和ICCID 5. HvSysRlySts == HvActnSts_Open | 1. 设置触发信号HvSysRlySts = HvActnSts_Clsd | 1. TCAM不会开始采集数据 | Bench | Manual | P2 | TCAM |  | full | Y | V0.55
1198667 | 互联服务/远程状态/新能源监控 | Telematics_RemoteVehicleStatus_RTM_0063 | DataCollect_Precondition_Mismatch_VIN_invalid | 1. Car mode == Normal 2. Usage mode == Driving 3. RMS 服务开启：远程配置参数 RMS_Activate == activated 4. TCAM能获取到有效的ICCID 5. 设置VIN为无效值 6. HvSysRlySts == HvActnSts_Open | 1. 设置触发信号HvSysRlySts = HvActnSts_Clsd | 1. TCAM不会开始采集数据 | Bench | Manual | P2 | TCAM |  | full | Y | V0.55
1198668 | 互联服务/远程状态/新能源监控 | Telematics_RemoteVehicleStatus_RTM_0064 | DataCollect_Precondition_Mismatch_ICCID_invalid | 1. Car mode == Normal 2. Usage mode == Driving 3. RMS 服务开启：远程配置参数 RMS_Activate == activated 4. TCAM能获取到有效的VIN 5. 设置ICCID为无效值 6. HvSysRlySts == HvActnSts_Open | 1. 设置触发信号HvSysRlySts = HvActnSts_Clsd | 1. TCAM不会开始采集数据 | Bench | Manual | P2 | TCAM |  | full | Y | V0.55
1198670 | 互联服务/远程状态/新能源监控 | Telematics_RemoteVehicleStatus_RTM_0065 | LoginLogout_successfully_when_CarMode_Normal_UsageMode_Driving | 1. Car mode == Normal 2. Usage mode == Driving 3. RMS 服务开启：远程配置参数 RMS_Activate == activated 4. TCAM能获取到有效的VIN和ICCID 5. HvSysRlySts == HvActnSts_Open 6. RMS_Login_Delay_Time == RMS_Logout_Delay_Time = 0s 7. 已经连接GB平台 | 1. 设置信号HvSysRlySts = HvActnSts_Clsd 2. 设置信号HvSysRlySts = HvActnSts_Open | 1. TCAM发送登入消息到云端，并开始发送实时数据 2. TCAM发送登出消息到云端，并停止实时数据 | Bench | Manual | P0 | TCAM |  | smoke | Y | V0.55
1198671 | 互联服务/远程状态/新能源监控 | Telematics_RemoteVehicleStatus_RTM_0066 | LoginLogout_successfully_when_CarMode_Normal_UsageMode_Active | 1. Car mode == Normal 2. Usage mode == Active 3. RMS 服务开启：远程配置参数 RMS_Activate == activated 4. TCAM能获取到有效的VIN和ICCID 5. HvSysRlySts == HvActnSts_Open 6. RMS_Login_Delay_Time == RMS_Logout_Delay_Time = 0s 7. 已经连接GB平台 | 1. 设置信号HvSysRlySts = HvActnSts_Clsd 2. 设置信号HvSysRlySts = HvActnSts_Open | 1. TCAM发送登入消息到云端，并开始发送实时数据 2. TCAM发送登出消息到云端，并停止实时数据 | Bench | Manual | P1 | TCAM |  | sanity | Y | V0.55
1198672 | 互联服务/远程状态/新能源监控 | Telematics_RemoteVehicleStatus_RTM_0067 | LoginLogout_successfully_when_CarMode_Normal_UsageMode_Convenience | 1. Car mode == Normal 2. Usage mode == Convenience 3. RMS 服务开启：远程配置参数 RMS_Activate == activated 4. TCAM能获取到有效的VIN和ICCID 5. HvSysRlySts == HvActnSts_Open 6. RMS_Login_Delay_Time == RMS_Logout_Delay_Time = 0s 7. 已经连接GB平台 | 1. 设置信号HvSysRlySts = HvActnSts_Clsd 2. 设置信号HvSysRlySts = HvActnSts_Open | 1. TCAM发送登入消息到云端，并开始发送实时数据 2. TCAM发送登出消息到云端，并停止实时数据 | Bench | Manual | P1 | TCAM |  | sanity | Y | V0.55
1198674 | 互联服务/远程状态/新能源监控 | Telematics_RemoteVehicleStatus_RTM_0068 | LoginLogout_successfully_when_CarMode_Normal_UsageMode_Inactive | 1. Car mode == Normal 2. Usage mode == Inactive 3. RMS 服务开启：远程配置参数 RMS_Activate == activated 4. TCAM能获取到有效的VIN和ICCID 5. HvSysRlySts == HvActnSts_Open 6. RMS_Login_Delay_Time == RMS_Logout_Delay_Time = 0s 7. 已经连接GB平台 | 1. 设置信号HvSysRlySts = HvActnSts_Clsd 2. 设置信号HvSysRlySts = HvActnSts_Open | 1. TCAM发送登入消息到云端，并开始发送实时数据 2. TCAM发送登出消息到云端，并停止实时数据 | Bench | Manual | P1 | TCAM |  | sanity | Y | V0.55
1198675 | 互联服务/远程状态/新能源监控 | Telematics_RemoteVehicleStatus_RTM_0069 | LoginLogout_successfully_when_CarMode_Dyno_UsageMode_Driving | 1. Car mode == Dyno 2. Usage mode == Driving 3. RMS 服务开启：远程配置参数 RMS_Activate == activated 4. TCAM能获取到有效的VIN和ICCID 5. HvSysRlySts == HvActvnSts_KeepSt 6. RMS_Login_Delay_Time == RMS_Logout_Delay_Time = 0s 7. 已经连接GB平台 | 1. 设置信号HvSysRlySts = HvActnSts_Clsd 2. 设置信号HvSysRlySts = HvActnSts_Open | 1. TCAM发送登入消息到云端，并开始发送实时数据 2. TCAM发送登出消息到云端，并停止实时数据 | Bench | Manual | P1 | TCAM |  | sanity | Y | V0.55
1198677 | 互联服务/远程状态/新能源监控 | Telematics_RemoteVehicleStatus_RTM_0070 | LoginLogout_successfully_when_CarMode_Dyno_UsageMode_Active | 1. Car mode == Dyno 2. Usage mode == Active 3. RMS 服务开启：远程配置参数 RMS_Activate == activated 4. TCAM能获取到有效的VIN和ICCID 5. HvSysRlySts == HvActvnSts_KeepSt 6. RMS_Login_Delay_Time == RMS_Logout_Delay_Time = 0s 7. 已经连接GB平台 | 1. 设置信号HvSysRlySts = HvActnSts_Clsd 2. 设置信号HvSysRlySts = HvActnSts_Open | 1. TCAM发送登入消息到云端，并开始发送实时数据 2. TCAM发送登出消息到云端，并停止实时数据 | Bench | Manual | P1 | TCAM |  | sanity | Y | V0.55
1198678 | 互联服务/远程状态/新能源监控 | Telematics_RemoteVehicleStatus_RTM_0071 | LoginLogout_successfully_when_CarMode_Dyno_UsageMode_Convenience | 1. Car mode == Dyno 2. Usage mode == Convenience 3. RMS 服务开启：远程配置参数 RMS_Activate == activated 4. TCAM能获取到有效的VIN和ICCID 5. HvSysRlySts == HvActvnSts_KeepSt 6. RMS_Login_Delay_Time == RMS_Logout_Delay_Time = 0s 7. 已经连接GB平台 | 1. 设置信号HvSysRlySts = HvActnSts_Clsd 2. 设置信号HvSysRlySts = HvActnSts_Open | 1. TCAM发送登入消息到云端，并开始发送实时数据 2. TCAM发送登出消息到云端，并停止实时数据 | Bench | Manual | P1 | TCAM |  | sanity | Y | V0.55
1198680 | 互联服务/远程状态/新能源监控 | Telematics_RemoteVehicleStatus_RTM_0072 | LoginLogout_successfully_when_CarMode_Dyno_UsageMode_Inactive | 1. Car mode == Dyno 2. Usage mode == Inactive 3. RMS 服务开启：远程配置参数 RMS_Activate == activated 4. TCAM能获取到有效的VIN和ICCID 5. HvSysRlySts == HvActvnSts_KeepSt 6. RMS_Login_Delay_Time == RMS_Logout_Delay_Time = 0s 7. 已经连接GB平台 | 1. 设置信号HvSysRlySts = HvActnSts_Clsd 2. 设置信号HvSysRlySts = HvActnSts_Open | 1. TCAM发送登入消息到云端，并开始发送实时数据 2. TCAM发送登出消息到云端，并停止实时数据 | Bench | Manual | P1 | TCAM |  | sanity | Y | V0.55
1198682 | 互联服务/远程状态/新能源监控 | Telematics_RemoteVehicleStatus_RTM_0073 | LoginLogout_successfully_when_CarMode_Crash_UsageMode_Driving | 1. Car mode == Crash 2. Usage mode == Driving 3. RMS 服务开启：远程配置参数 RMS_Activate == activated 4. TCAM能获取到有效的VIN和ICCID 5. HvSysRlySts == HvActvnSts_OpenAndReqActvDcha 6. RMS_Login_Delay_Time == RMS_Logout_Delay_Time = 0s 7. 已经连接GB平台 | 1. 设置信号HvSysRlySts = HvActnSts_Clsd 2. 设置信号HvSysRlySts = HvActnSts_Open | 1. TCAM发送登入消息到云端，并开始发送实时数据 2. TCAM发送登出消息到云端，并停止实时数据 | Bench | Manual | P1 | TCAM |  | sanity | Y | V0.55
1198683 | 互联服务/远程状态/新能源监控 | Telematics_RemoteVehicleStatus_RTM_0074 | LoginLogout_successfully_when_CarMode_Crash_UsageMode_Active | 1. Car mode == Crash 2. Usage mode == Active 3. RMS 服务开启：远程配置参数 RMS_Activate == activated 4. TCAM能获取到有效的VIN和ICCID 5. HvSysRlySts == HvActvnSts_OpenAndReqActvDcha 6. RMS_Login_Delay_Time == RMS_Logout_Delay_Time = 0s 7. 已经连接GB平台 | 1. 设置信号HvSysRlySts = HvActnSts_Clsd 2. 设置信号HvSysRlySts = HvActnSts_Open | 1. TCAM发送登入消息到云端，并开始发送实时数据 2. TCAM发送登出消息到云端，并停止实时数据 | Bench | Manual | P1 | TCAM |  | sanity | Y | V0.55
1198685 | 互联服务/远程状态/新能源监控 | Telematics_RemoteVehicleStatus_RTM_0075 | LoginLogout_successfully_when_CarMode_Crash_UsageMode_Convenience | 1. Car mode == Crash 2. Usage mode == Convenience 3. RMS 服务开启：远程配置参数 RMS_Activate == activated 4. TCAM能获取到有效的VIN和ICCID 5. HvSysRlySts == HvActvnSts_OpenAndReqActvDcha 6. RMS_Login_Delay_Time == RMS_Logout_Delay_Time = 0s 7. 已经连接GB平台 | 1. 设置信号HvSysRlySts = HvActnSts_Clsd 2. 设置信号HvSysRlySts = HvActnSts_Open | 1. TCAM发送登入消息到云端，并开始发送实时数据 2. TCAM发送登出消息到云端，并停止实时数据 | Bench | Manual | P1 | TCAM |  | sanity | Y | V0.55
1198686 | 互联服务/远程状态/新能源监控 | Telematics_RemoteVehicleStatus_RTM_0076 | LoginLogout_successfully_when_CarMode_Crash_UsageMode_Inactive | 1. Car mode == Crash 2. Usage mode == Inactive 3. RMS 服务开启：远程配置参数 RMS_Activate == activated 4. TCAM能获取到有效的VIN和ICCID 5. HvSysRlySts == HvActvnSts_OpenAndReqActvDcha 6. RMS_Login_Delay_Time == RMS_Logout_Delay_Time = 0s 7. 已经连接GB平台 | 1. 设置信号HvSysRlySts = HvActnSts_Clsd 2. 设置信号HvSysRlySts = HvActnSts_Open | 1. TCAM发送登入消息到云端，并开始发送实时数据 2. TCAM发送登出消息到云端，并停止实时数据 | Bench | Manual | P1 | TCAM |  | sanity | Y | V0.55
1198687 | 互联服务/远程状态/新能源监控 | Telematics_RemoteVehicleStatus_RTM_0077 | LoginLogout_Precondition_Mismatch_CarMode_Factory | 1. Car mode == Factory 2. Usage mode == Driving 3. RMS 服务开启：远程配置参数 RMS_Activate == activated 4. TCAM能获取到有效的VIN和ICCID 5. HvSysRlySts == HvActnSts_Open 6. RMS_Login_Delay_Time == RMS_Logout_Delay_Time = 0s 7. 已经连接GB平台 | 1. 设置信号HvSysRlySts = HvActnSts_Clsd | 1. TCAM不会发送登入消息到云端 | Bench | Manual | P2 | TCAM |  | full | Y | V0.55
1198688 | 互联服务/远程状态/新能源监控 | Telematics_RemoteVehicleStatus_RTM_0078 | LoginLogout_Precondition_Mismatch_CarMode_Transport | 1. Car mode == Transport 2. Usage mode == Driving 3. RMS 服务开启：远程配置参数 RMS_Activate == activated 4. TCAM能获取到有效的VIN和ICCID 5. HvSysRlySts == HvActnSts_Open 6. RMS_Login_Delay_Time == RMS_Logout_Delay_Time = 0s 7. 已经连接GB平台 | 1. 设置信号HvSysRlySts = HvActnSts_Clsd | 1. TCAM不会发送登入消息到云端 | Bench | Manual | P2 | TCAM |  | full | Y | V0.55
1198690 | 互联服务/远程状态/新能源监控 | Telematics_RemoteVehicleStatus_RTM_0079 | LoginLogout_Precondition_Mismatch_UsageMode_Abandoned | 1. Car mode == Normal 2. Usage mode == Abandoned 3. RMS 服务开启：远程配置参数 RMS_Activate == activated 4. TCAM能获取到有效的VIN和ICCID 5. HvSysRlySts == HvActnSts_Open 6. RMS_Login_Delay_Time == RMS_Logout_Delay_Time = 0s 7. 已经连接GB平台 | 1. 设置信号HvSysRlySts = HvActnSts_Clsd | 1. TCAM不会发送登入消息到云端 | Bench | Manual | P2 | TCAM |  | full | Y | V0.55
1198691 | 互联服务/远程状态/新能源监控 | Telematics_RemoteVehicleStatus_RTM_0080 | LoginLogout_Precondition_Mismatch_RMSActive_deactivated | 1. Car mode == Normal 2. Usage mode == Driving 3. RMS 服务开启：远程配置参数 RMS_Activate == deactivated 4. TCAM能获取到有效的VIN和ICCID 5. HvSysRlySts == HvActnSts_Open 6. RMS_Login_Delay_Time == RMS_Logout_Delay_Time = 0s 7. 已经连接GB平台 | 1. 设置信号HvSysRlySts = HvActnSts_Clsd | 1. TCAM不会发送登入消息到云端 | Bench | Manual | P2 | TCAM |  | full | Y | V0.55
1198692 | 互联服务/远程状态/新能源监控 | Telematics_RemoteVehicleStatus_RTM_0081 | LoginLogout_Precondition_Mismatch_VIN_invalid | 1. Car mode == Normal 2. Usage mode == Driving 3. RMS 服务开启：远程配置参数 RMS_Activate == activated 4. TCAM能获取到有效的ICCID 5. 设置VIN为无效值 6. HvSysRlySts == HvActnSts_Open 6. RMS_Login_Delay_Time == RMS_Logout_Delay_Time = 0s 7. 已经连接JIDU平台 | 1. 设置信号HvSysRlySts = HvActnSts_Clsd | 1. TCAM不会发送登入消息到云端 | Bench | Manual | P2 | TCAM |  | full | Y | V0.55
1198693 | 互联服务/远程状态/新能源监控 | Telematics_RemoteVehicleStatus_RTM_0082 | LoginLogout_Precondition_Mismatch_ICCID_invalid | 1. Car mode == Normal 2. Usage mode == Driving 3. RMS 服务开启：远程配置参数 RMS_Activate == activated 4. TCAM能获取到有效的VIN 5. 设置ICCID为无效值 6. HvSysRlySts == HvActnSts_Open 6. RMS_Login_Delay_Time == RMS_Logout_Delay_Time = 0s 7. 已经连接GB平台 | 1. 设置信号HvSysRlySts = HvActnSts_Clsd | 1. TCAM不会发送登入消息到云端 | Bench | Manual | P2 | TCAM |  | full | Y | V0.55
1198694 | 互联服务/远程状态/新能源监控 | Telematics_RemoteVehicleStatus_RTM_0083 | LoginLogout_successfully_with_RMSLoginDelayTime_1s | 1. Car mode == Normal 2. Usage mode == Driving 3. RMS 服务开启：远程配置参数 RMS_Activate == activated 4. TCAM能获取到有效的VIN和ICCID 5. HvSysRlySts == HvActnSts_Open 6. RMS_Login_Delay_Time == 1s 7. RMS_Logout_Delay_Time == 1s 8. 已经连接GB平台 | 1. 设置信号HvSysRlySts = HvActnSts_Clsd 2. 设置信号HvSysRlySts = HvActnSts_Open | 1. 1s后TCAM发送登入消息到云端，并开始发送实时数据 2. 1s后TCAM发送登出消息到云端，并停止实时数据 | Bench | Manual | P1 | TCAM |  | sanity | Y | V0.55
1198695 | 互联服务/远程状态/新能源监控 | Telematics_RemoteVehicleStatus_RTM_0084 | LoginLogout_successfully_with_RMSLoginDelayTime_10s | 1. Car mode == Normal 2. Usage mode == Driving 3. RMS 服务开启：远程配置参数 RMS_Activate == activated 4. TCAM能获取到有效的VIN和ICCID 5. HvSysRlySts == HvActnSts_Open 6. RMS_Login_Delay_Time == 10s 7. RMS_Logout_Delay_Time == 10s 8. 已经连接GB平台 | 1. 设置信号HvSysRlySts = HvActnSts_Clsd 2. 设置信号HvSysRlySts = HvActnSts_Open | 1. 10s后TCAM发送登入消息到云端，并开始发送实时数据 2. 10s后TCAM发送登出消息到云端，并停止实时数据 | Bench | Manual | P1 | TCAM |  | sanity | Y | V0.55
1198696 | 互联服务/远程状态/新能源监控 | Telematics_RemoteVehicleStatus_RTM_0085 | LoginLogout_successfully_with_RMSLoginDelayTime_30s | 1. Car mode == Normal 2. Usage mode == Driving 3. RMS 服务开启：远程配置参数 RMS_Activate == activated 4. TCAM能获取到有效的VIN和ICCID 5. HvSysRlySts == HvActnSts_Open 6. RMS_Login_Delay_Time == 30s 7. RMS_Logout_Delay_Time == 30s 8. 已经连接GB平台 | 1. 设置信号HvSysRlySts = HvActnSts_Clsd 2. 设置信号HvSysRlySts = HvActnSts_Open | 1. 30s后TCAM发送登入消息到云端，并开始发送实时数据 2. 30s后TCAM发送登出消息到云端，并停止实时数据 | Bench | Manual | P1 | TCAM |  | sanity | Y | V0.55
1198697 | 互联服务/远程状态/新能源监控 | Telematics_RemoteVehicleStatus_RTM_0086 | LoginLogout_successfully_with_RMSLoginDelayTime_60s | 1. Car mode == Normal 2. Usage mode == Driving 3. RMS 服务开启：远程配置参数 RMS_Activate == activated 4. TCAM能获取到有效的VIN和ICCID 5. HvSysRlySts == HvActnSts_Open 6. RMS_Login_Delay_Time == 60s 7. RMS_Logout_Delay_Time == 60s 8. 已经连接GB平台 | 1. 设置信号HvSysRlySts = HvActnSts_Clsd 2. 设置信号HvSysRlySts = HvActnSts_Open | 1. 60s后TCAM发送登入消息到云端，并开始发送实时数据 2. 60s后TCAM发送登出消息到云端，并停止实时数据 | Bench | Manual | P1 | TCAM |  | sanity | Y | V0.55
1198698 | 互联服务/远程状态/新能源监控 | Telematics_RemoteVehicleStatus_RTM_0087 | Vehicle_send_data_to_JIDUServer_with_no_response_30s | 1. Car mode == Normal 2. Usage mode == Driving 3. RMS 服务开启：远程配置参数 RMS_Activate == activated 4. TCAM能获取到有效的VIN和ICCID 5. HvSysRlySts == HvActnSts_Open 6. 已经连接GB平台 | 1. 设置信号HvSysRlySts = HvActnSts_Open 2. 模拟GB server30s不回复确认信息 | 1.TCAM发送消息到云端 2. TCAM重发消息到云端 | Bench | Manual | P2 | TCAM |  | full | Y | V0.55
1198699 | 互联服务/远程状态/新能源监控 | Telematics_RemoteVehicleStatus_RTM_0088 | Vehicle_estabilish_connection_with_GBserver | 1. Car mode == Normal 2. Usage mode == Driving 3. RMS 服务开启：远程配置参数 RMS_Activate == activated 4. TCAM能获取到有效的VIN和ICCID 5. HvSysRlySts == HvActnSts_Open | 1. 设置RMS_URL = GB Server 2.设置信号HvSysRlySts = HvActnSts_Clsd | 1.TCAM主动GBserver建立链接 2.TCAM发送登入消息到云端 | Bench | Manual | P2 | TCAM |  | full | Y | V0.55
1198700 | 互联服务/远程状态/新能源监控 | Telematics_RemoteVehicleStatus_RTM_0089 | Vehicle_reestabilish_connection_with_Gbserver_without_reponse | 1. Car mode == Normal 2. Usage mode == Driving 3. RMS 服务开启：远程配置参数 RMS_Activate == activated 4. TCAM能获取到有效的VIN和ICCID 5. HvSysRlySts == HvActnSts_Open 6. 已经连接GB平台 | 1. 设置信号HvSysRlySts = HvActnSts_Clsd 2.模拟Gbserver不回复应答信息 | 1.无响应后TCAM尝试3次重连，每次间隔1min 2. 3次重连无应答，30min后再次重连 | Bench | Manual | P2 | TCAM |  | full | Y | V0.55
1198701 | 互联服务/远程状态/新能源监控 | Telematics_RemoteVehicleStatus_RTM_0090 | Vehicle_reestabilish_connection_with_GBserver_with_reponse_in_3min | 1. Car mode == Normal 2. Usage mode == Driving 3. RMS 服务开启：远程配置参数 RMS_Activate == activated 4. TCAM能获取到有效的VIN和ICCID 5. HvSysRlySts == HvActnSts_Open 6. 已经连接GB平台 | 1.设置信号HvSysRlySts = HvActnSts_Clsd 2.模拟Gbserver 3min后回复应答信息 | 1.Step 2，3min后TCAM收到应答信息连接建立完成，开始发送实时消息和补发消息 | Bench | Manual | P3 | TCAM |  | smoke | Y | V0.55
1198702 | 互联服务/远程状态/新能源监控 | Telematics_RemoteVehicleStatus_RTM_0091 | Vehicle_reestabilish_connection_with_GBserver_with_reponse_in_30min | 1. Car mode == Normal 2. Usage mode == Driving 3. RMS 服务开启：远程配置参数 RMS_Activate == activated 4. TCAM能获取到有效的VIN和ICCID 5. HvSysRlySts == HvActnSts_Open 6. 已经连接GB平台 | 1. 设置信号HvSysRlySts = HvActnSts_Clsd 2. 模拟Gbserver 30min后回复应答信息 | 1.Step 2, 30min后TCAM收到应答信息连接建立完成，开始发送实时消息和补发消息 | Bench | Manual | P4 | TCAM |  | smoke | Y | V0.55
1198703 | 互联服务/远程状态/新能源监控 | Telematics_RemoteVehicleStatus_RTM_0092 | Vehicle_send_heartbeat_after_connection_estabilished | 1. Car mode == Normal 2. Usage mode == Driving 3. RMS 服务开启：远程配置参数 RMS_Activate == activated 4. TCAM能获取到有效的VIN和ICCID 5. HvSysRlySts == HvActnSts_Open 6. 已经连接GB平台 | 1. 设置Heartbeat = 5s 2. 设置信号HvSysRlySts = HvActnSts_Clsd | 1.Step 2, TCAM按照Heartbeat周期发送心跳数据到国标平台 | Bench | Manual | P1 | TCAM |  | sanity | Y | V0.55
1198704 | 互联服务/远程状态/新能源监控 | Telematics_RemoteVehicleStatus_RTM_0093 | Vehicle_disconnect_with_GBserver_when_no_response | 1. Car mode == Normal 2. Usage mode == Driving 3. RMS 服务开启：远程配置参数 RMS_Activate == activated 4. TCAM能获取到有效的VIN和ICCID 5. HvSysRlySts == HvActnSts_Open 6. 已经连接GB平台 | 1. 设置Heartbeat = 5s 2.设置信号HvSysRlySts = HvActnSts_Clsd 3.3min后模拟Gbserver不回复确认信息 | 1. Step2, TCAM发送实时数据和补发数据到国标平台 2. Step 3, TCAM断开与Gbserver连接 | Bench | Manual | P1 | TCAM |  | sanity | Y | V0.55
1198705 | 互联服务/远程状态/新能源监控 | Telematics_RemoteVehicleStatus_RTM_0094 | Vehicle_send_message_during_disconnection | 1. Car mode == Normal 2. Usage mode == Driving 3. RMS 服务开启：远程配置参数 RMS_Activate == activated 4. TCAM能获取到有效的VIN和ICCID 5. HvSysRlySts == HvActnSts_Open 6. 已经连接GB平台 | 1. 设置Heartbeat = 5s 2.设置信号HvSysRlySts = HvActnSts_Clsd 3.断开TCAM网络10min并于10min后恢复网络 | 1. Step 2, TCAM发送实时数据和补发数据到国标平台 2. Step 3, TCAM断开与Gbserver连接10min后恢复，并补发断网期间的数据 | Bench | Manual | P1 | TCAM |  | sanity | Y | V0.55
1198706 | 互联服务/远程状态/新能源监控 | Telematics_RemoteVehicleStatus_RTM_0095 | Login_message_data_format | 1. Car mode == Normal 2. Usage mode == Driving 3. RMS 服务开启：远程配置参数 RMS_Activate == activated 4. TCAM能获取到有效的VIN和ICCID 5. HvSysRlySts == HvActnSts_Open 6. 已经连接GB平台 | 1. 设置信号HvSysRlySts = HvActnSts_Clsd | 1.TCAM发送登入数据到国标平台 2. 登入数据格式满足国标要求，包括数据采集时间, 登入流水号, ICCID, 可充电储能子系统, 可充电储能系统编码长度, 可充电储能系统编码等数据字段。 | Bench | Manual | P0 | TCAM |  | smoke | Y | V0.55
1198707 | 互联服务/远程状态/新能源监控 | Telematics_RemoteVehicleStatus_RTM_0096 | Logout_message_data_format | 1. Car mode == Normal 2. Usage mode == Driving 3. RMS 服务开启：远程配置参数 RMS_Activate == activated 4. TCAM能获取到有效的VIN和ICCID 5. HvSysRlySts == HvActnSts_Open 6. 已经连接GB平台 | 1. 设置信号HvSysRlySts = HvActnSts_Clsd 2. 2min后设置信号HvSysRlySts = HvActnSts_Open | 1. Step 2, 发送登出数据到国标平台 2. Step 2,登出数据格式满足国标要求，包括登出时间和登出流水号两个数据字段。 | Bench | Manual | P0 | TCAM |  | smoke | Y | V0.55
1198708 | 互联服务/远程状态/新能源监控 | Telematics_RemoteVehicleStatus_RTM_0097 | Realtime_message_data_format | 1. Car mode == Normal 2. Usage mode == Driving 3. RMS 服务开启：远程配置参数 RMS_Activate == activated 4. TCAM能获取到有效的VIN和ICCID 5. HvSysRlySts == HvActnSts_Open 6. 已经连接GB平台 | 1. 设置信号HvSysRlySts = HvActnSts_Clsd | 1.TCAM发送登入数据和实时数据到国标平台 2. 实时数据格式满足国标要求，包括数据采集时间, 信息类型标志(1), 信息体(1),... 信息类型标志(n), 信息体(n)等数据字段。 | Bench | Manual | P0 | TCAM |  | smoke | Y | V0.55
1198709 | 互联服务/远程状态/新能源监控 | Telematics_RemoteVehicleStatus_RTM_0098 | Login_logou_serial_number | 1. Car mode == Normal 2. Usage mode == Driving 3. RMS 服务开启：远程配置参数 RMS_Activate == activated 4. TCAM能获取到有效的VIN和ICCID 5. HvSysRlySts == HvActnSts_Open 6. 已经连接GB平台 | 1. 设置信号HvSysRlySts = HvActnSts_Clsd 2. 1min后设置信号HvSysRlySts = HvActnSts_Open 3. 设置信号HvSysRlySts = HvActnSts_Clsd 4.设置信号HvSysRlySts = HvActnSts_Open | 1. TCAM主动GBserver建立链接发送登入数据到国标平台, 登入流水号为1 2. TCAM发送登出消息到国标平台，登出流水号为1 3. TCAM连接Gbserver后发送登入消息到国标平台，登入流水号为2 4. TCAM发送登出消息到国标平台，登出流水号为2 | Bench | Manual | P1 | TCAM |  | sanity | Y | V0.55
1198710 | 互联服务/远程状态/新能源监控 | Telematics_RemoteVehicleStatus_RTM_0099 | Sampling_data_store | 1. Car mode == Normal 2. Usage mode == Driving 3. RMS 服务开启：远程配置参数 RMS_Activate == activated 4. TCAM能获取到有效的VIN和ICCID 5. HvSysRlySts == HvActnSts_Open 6. 设置模式为直连GB平台 | 1. 关闭TCAM网络 2.设置信号HvSysRlySts = HvActnSts_Clsd 3. 等待30min, 查看emmc中存储的数据 | 1. Step 3, emmc存储30min断网期间数据，每秒一个报文数据，路径为/mnt/sdcard/neusoft/storage/goverment/ | Bench | Manual | P1 | TCAM |  | sanity | Y | V0.55
1198713 | 互联服务/远程状态/新能源监控 | Telematics_RemoteVehicleStatus_RTM_0100 | General_Warning_TemperatureDifferenceAlarm | 1. TCAM与GB平台建立连接 2. Car mode == Normal 3. Usage mode == Driving 4. TCAM能获取到有效的VIN和ICCID 5. HvSysRlySts == HvActnSts_Open | 1. 设置信号{HvActnSts} = HvActnSts_Clsd 2.触发温度差异1级报警60s，HvCellTDifFlt = 1 3.触发温度差异2级报警60s，HvCellTDifFlt = 2 4.触发温度差异3级报警60s，HvCellTDifFlt = 3 | 1. Step 2, 车辆上报一级报警信息，报警维持期间上报频率保持不变 2. Step 3, 车辆上报二级报警信息，报警维持期间上报频率保持不变 3. Step 4, 车辆上报三级报警信息，且报警时刻以及报警前30秒和后29秒上报频率为1Hz | Bench | Manual | P1 | TCAM |  | sanity | Y | V0.55
1198733 | 互联服务/远程状态/新能源监控 | Telematics_RemoteVehicleStatus_RTM_0101 | General_Warning_BatteryHighTemperatureAlarm | 1. TCAM与GB平台建立连接 2. Car mode == Normal 3. Usage mode == Driving 4. TCAM能获取到有效的VIN和ICCID 5. HvSysRlySts == HvActnSts_Open | 1. 设置信号{HvActnSts} = HvActnSts_Clsd 2. 触发电池高温报警1级报警60s，HvCellTOverFlt = 1 3. 触发电池高温报警2级报警60s，HvCellTOverFlt = 2 4. 触发电池高温报警3级报警60s，HvCellTOverFlt = 3 | 1. Step 2, 车辆上报一级报警信息，报警维持期间上报频率保持不变 2. Step 3, 车辆上报二级报警信息，报警维持期间上报频率保持不变 3. Step 4, 车辆上报三级报警信息，且报警时刻以及报警前30秒和后29秒上报频率为1Hz | Bench | Manual | P1 | TCAM |  | sanity | Y | V0.55
1198734 | 互联服务/远程状态/新能源监控 | Telematics_RemoteVehicleStatus_RTM_0102 | General_Warning_OverVoltageAlarmofEnergyStorageDevice | 1. TCAM与GB平台建立连接 2. Car mode == Normal 3. Usage mode == Driving 4. TCAM能获取到有效的VIN和ICCID 5. HvSysRlySts == HvActnSts_Open | 1. 设置信号{HvActnSts} = HvActnSts_Clsd 2. 触发车载储能装置类型过压报警1级报警60s，HvPackUOverFlt = 1 3. 触发车载储能装置类型过压报警2级报警60s，HvPackUOverFlt = 2 4. 触发车载储能装置类型过压报警3级报警60s，HvPackUOverFlt = 3 | 1. Step 2, 车辆上报一级报警信息，报警维持期间上报频率保持不变 2. Step 3, 车辆上报二级报警信息，报警维持期间上报频率保持不变 3. Step 4, 车辆上报三级报警信息，且报警时刻以及报警前30秒和后29秒上报频率为1Hz | Bench | Manual | P1 | TCAM |  | sanity | Y | V0.55
1198735 | 互联服务/远程状态/新能源监控 | Telematics_RemoteVehicleStatus_RTM_0103 | General_Warning_UnderVoltageAlarmofEnergyStorageDevice | 1. TCAM与GB平台建立连接 2. Car mode == Normal 3. Usage mode == Driving 4. TCAM能获取到有效的VIN和ICCID 5. HvSysRlySts == HvActnSts_Open | 1. 设置信号{HvActnSts} = HvActnSts_Clsd 2.触发车载储能装置类型欠压报警1级报警60s, HvPackUUnderFlt = 1 3.触发车载储能装置类型欠压报警2级报警60s, HvPackUUnderFlt = 2 4.触发车载储能装置类型欠压报警3级报警60s, HvPackUUnderFlt = 3 | 1. Step 2, 车辆上报一级报警信息，报警维持期间上报频率保持不变 2. Step 3, 车辆上报二级报警信息，报警维持期间上报频率保持不变 3. Step 4, 车辆上报三级报警信息，且报警时刻以及报警前30秒和后29秒上报频率为1Hz | Bench | Manual | P1 | TCAM |  | sanity | Y | V0.55
1198736 | 互联服务/远程状态/新能源监控 | Telematics_RemoteVehicleStatus_RTM_0104 | General_Warning_LowSOCAlarm | 1. TCAM与GB平台建立连接 2. Car mode == Normal 3. Usage mode == Driving 4. TCAM能获取到有效的VIN和ICCID 5. HvSysRlySts == HvActnSts_Open | 1. 设置信号{HvActnSts} = HvActnSts_Clsd 2.触发SOC低报警1级报警60s, HvSocLoFlt = 1 3.触发SOC低报警2级报警60s, HvSocLoFlt = 2 4.触发SOC低报警3级报警60s, HvSocLoFlt = 3 | 1. Step 2, 车辆上报一级报警信息，报警维持期间上报频率保持不变 2. Step 3, 车辆上报二级报警信息，报警维持期间上报频率保持不变 3. Step 4, 车辆上报三级报警信息，且报警时刻以及报警前30秒和后29秒上报频率为1Hz | Bench | Manual | P1 | TCAM |  | sanity | Y | V0.55
1198737 | 互联服务/远程状态/新能源监控 | Telematics_RemoteVehicleStatus_RTM_0105 | General_Warning_OverVoltageAlarmofBatteryCell | 1. TCAM与GB平台建立连接 2. Car mode == Normal 3. Usage mode == Driving 4. TCAM能获取到有效的VIN和ICCID 5. HvSysRlySts == HvActnSts_Open | 1. 设置信号{HvActnSts} = HvActnSts_Clsd 2.触发单体电池过压报警1级报警60s, HvCellUOverFlt = 1 3.触发单体电池过压报警2级报警60s, HvCellUOverFlt = 2 4.触发单体电池过压报警3级报警60s, HvCellUOverFlt = 3 | 1. Step 2, 车辆上报一级报警信息，报警维持期间上报频率保持不变 2. Step 3, 车辆上报二级报警信息，报警维持期间上报频率保持不变 3. Step 4, 车辆上报三级报警信息，且报警时刻以及报警前30秒和后29秒上报频率为1Hz | Bench | Manual | P1 | TCAM |  | sanity | Y | V0.55
1198738 | 互联服务/远程状态/新能源监控 | Telematics_RemoteVehicleStatus_RTM_0106 | General_Warning_UnderVoltageAlarmofBatteryCell | 1. TCAM与GB平台建立连接 2. Car mode == Normal 3. Usage mode == Driving 4. TCAM能获取到有效的VIN和ICCID 5. HvSysRlySts == HvActnSts_Open | 1. 设置信号{HvActnSts} = HvActnSts_Clsd 2.触发单体电池欠压报警1级报警60s, HvCellUUnderFlt = 1 3.触发单体电池欠压报警2级报警60s, HvCellUUnderFlt = 2 4.触发单体电池欠压报警3级报警60s, HvCellUUnderFlt = 3 | 1. Step 2, 车辆上报一级报警信息，报警维持期间上报频率保持不变 2. Step 3, 车辆上报二级报警信息，报警维持期间上报频率保持不变 3. Step 4, 车辆上报三级报警信息，且报警时刻以及报警前30秒和后29秒上报频率为1Hz | Bench | Manual | P1 | TCAM |  | sanity | Y | V0.55
1198739 | 互联服务/远程状态/新能源监控 | Telematics_RemoteVehicleStatus_RTM_0107 | General_Warning_OverHighSOCAlarm | 1. TCAM与GB平台建立连接 2. Car mode == Normal 3. Usage mode == Driving 4. TCAM能获取到有效的VIN和ICCID 5. HvSysRlySts == HvActnSts_Open | 1. 设置信号{HvActnSts} = HvActnSts_Clsd 2.触发SOC过高报警1级报警60s, HvSocHiFlt = 1 3.触发SOC过高报警2级报警60s, HvSocHiFlt = 2 4.触发SOC过高报警3级报警60s, HvSocHiFlt = 3 | 1. Step 2, 车辆上报一级报警信息，报警维持期间上报频率保持不变 2. Step 3, 车辆上报二级报警信息，报警维持期间上报频率保持不变 3. Step 4, 车辆上报三级报警信息，且报警时刻以及报警前30秒和后29秒上报频率为1Hz | Bench | Manual | P1 | TCAM |  | sanity | Y | V0.55
1198740 | 互联服务/远程状态/新能源监控 | Telematics_RemoteVehicleStatus_RTM_0108 | General_Warning_SOCJumpAlarm | 1. TCAM与GB平台建立连接 2. Car mode == Normal 3. Usage mode == Driving 4. TCAM能获取到有效的VIN和ICCID 5. HvSysRlySts == HvActnSts_Open | 1. 设置信号{HvActnSts} = HvActnSts_Clsd 2.触发SOC跳变报警1级报警60s, HvSocHopFlt = 1 3.触发SOC跳变报警2级报警60s, HvSocHopFlt = 2 4.触发SOC跳变报警3级报警60s, HvSocHopFlt = 3 | 1. Step 2, 车辆上报一级报警信息，报警维持期间上报频率保持不变 2. Step 3, 车辆上报二级报警信息，报警维持期间上报频率保持不变 3. Step 4, 车辆上报三级报警信息，且报警时刻以及报警前30秒和后29秒上报频率为1Hz | Bench | Manual | P1 | TCAM |  | sanity | Y | V0.55
1198744 | 互联服务/远程状态/新能源监控 | Telematics_RemoteVehicleStatus_RTM_0109 | General_Warning_RechargeableEnergyStorageSystemSismatchAlarm | 1. TCAM与GB平台建立连接 2. Car mode == Normal 3. Usage mode == Driving 4. TCAM能获取到有效的VIN和ICCID 5. HvSysRlySts == HvActnSts_Open | 1. 设置信号{HvActnSts} = HvActnSts_Clsd 2.触发可充电储能系统不匹配报警1级报警60s, HvBattMismatchFlt = 1 | 1. Step 2, 车辆上报二级报警信息，报警维持期间上报频率保持不变 | Bench | Manual | P1 | TCAM |  | sanity | Y | V0.55
1198745 | 互联服务/远程状态/新能源监控 | Telematics_RemoteVehicleStatus_RTM_0110 | General_Warning_PoorBatteryCellConsistencyAlarm | 1. TCAM与GB平台建立连接 2. Car mode == Normal 3. Usage mode == Driving 4. TCAM能获取到有效的VIN和ICCID 5. HvSysRlySts == HvActnSts_Open | 1. 设置信号{HvActnSts} = HvActnSts_Clsd 2.触发电池单体一致性差报警1级报警60s，HvCellUDifFlt = 1 3.触发电池单体一致性差报警2级报警60s，HvCellUDifFlt = 2 4.触发电池单体一致性差报警3级报警60s，HvCellUDifFlt = 3 | 1. Step 2, 车辆上报一级报警信息，报警维持期间上报频率保持不变 2. Step 3, 车辆上报二级报警信息，报警维持期间上报频率保持不变 3. Step 4, 车辆上报三级报警信息，且报警时刻以及报警前30秒和后29秒上报频率为1Hz | Bench | Manual | P1 | TCAM |  | sanity | Y | V0.55
1198746 | 互联服务/远程状态/新能源监控 | Telematics_RemoteVehicleStatus_RTM_0111 | General_Warning_InsulationAlarm | 1. TCAM与GB平台建立连接 2. Car mode == Normal 3. Usage mode == Driving 4. TCAM能获取到有效的VIN和ICCID 5. HvSysRlySts == HvActnSts_Open | 1. 设置信号{HvActnSts} = HvActnSts_Clsd 2.触发绝缘报警1级报警60s，HvlsoFlt = 1 3.触发绝缘报警2级报警60s，HvlsoFlt = 2 4.触发绝缘报警3级报警60s，HvlsoFlt = 3 | 1. Step 2, 车辆上报一级报警信息，报警维持期间上报频率保持不变 2. Step 3, 车辆上报二级报警信息，报警维持期间上报频率保持不变 3. Step 4, 车辆上报三级报警信息，且报警时刻以及报警前30秒和后29秒上报频率为1Hz | Bench | Manual | P1 | TCAM |  | sanity | Y | V0.55
1198747 | 互联服务/远程状态/新能源监控 | Telematics_RemoteVehicleStatus_RTM_0112 | General_Warning_DCDCTemperatureAlarm | 1. TCAM与GB平台建立连接 2. Car mode == Normal 3. Usage mode == Driving 4. TCAM能获取到有效的VIN和ICCID 5. HvSysRlySts == HvActnSts_Open | 1. 设置信号{HvActnSts} = HvActnSts_Clsd 2.触发DC~DC温度报警1级报警60s，FltTDcDc = 1 | 1. Step 2, 车辆上报一级报警信息，报警维持期间上报频率保持不变 | Bench | Manual | P1 | TCAM |  | sanity | Y | V0.55
1198748 | 互联服务/远程状态/新能源监控 | Telematics_RemoteVehicleStatus_RTM_0113 | General_Warning_BrakeSystemWarning | 1. TCAM与GB平台建立连接 2. Car mode == Normal 3. Usage mode == Driving 4. TCAM能获取到有效的VIN和ICCID 5. HvSysRlySts == HvActnSts_Open | 1. 设置信号{HvActnSts} = HvActnSts_Clsd 2.触发制动系统报警1级报警60s, EscWarnIndcnReqEscWarnIndcnReq = 0 3.触发制动系统报警2级报警60s, BrkAndAbsWarnIndcnReqAbsWarnIndcnReq/BrkSysWarnIndcnReqSec/BrkSysWarnIndcnReq = 0 4.触发制动系统报警3级报警60s, BrkAndAbsWarnIndcnReqBrkWarnIndcnReq = 0 | 1. Step 2, 车辆上报一级报警信息，报警维持期间上报频率保持不变 2. Step 3, 车辆上报二级报警信息，报警维持期间上报频率保持不变 3. Step 4, 车辆上报三级报警信息，且报警时刻以及报警前30秒和后29秒上报频率为1Hz | Bench | Manual | P1 | TCAM |  | sanity | Y | V0.55
1198749 | 互联服务/远程状态/新能源监控 | Telematics_RemoteVehicleStatus_RTM_0114 | General_Warning_DCDCStatusAlarm | 1. TCAM与GB平台建立连接 2. Car mode == Normal 3. Usage mode == Driving 4. TCAM能获取到有效的VIN和ICCID 5. HvSysRlySts == HvActnSts_Open | 1. 设置信号{HvActnSts} = HvActnSts_Clsd 2.触发DC~DC状态报警2级报警60s, FltElecDcDc = 1 | 1. Step 2, 车辆上报二级报警信息，报警维持期间上报频率保持不变 | Bench | Manual | P1 | TCAM |  | sanity | Y | V0.55
1198750 | 互联服务/远程状态/新能源监控 | Telematics_RemoteVehicleStatus_RTM_0115 | General_Warning_DriveMotorControllerTemperatureAlarm | 1. TCAM与GB平台建立连接 2. Car mode == Normal 3. Usage mode == Driving 4. TCAM能获取到有效的VIN和ICCID 5. HvSysRlySts == HvActnSts_Open | 1. 设置信号{HvActnSts} = HvActnSts_Clsd 2.触发驱动电机控制器温度报警2级报警60s, IemGenericInvrtTAlrmSt or IgmGenericInvrtTAlrmSt = 1 | 1. Step 2, 车辆上报二级报警信息，报警维持期间上报频率保持不变 | Bench | Manual | P1 | TCAM |  | sanity | Y | V0.55
1198751 | 互联服务/远程状态/新能源监控 | Telematics_RemoteVehicleStatus_RTM_0116 | General_Warning_HighVoltageInterlock | 1. TCAM与GB平台建立连接 2. Car mode == Normal 3. Usage mode == Driving 4. TCAM能获取到有效的VIN和ICCID 5. HvSysRlySts == HvActnSts_Open | 1. 设置信号{HvActnSts} = HvActnSts_Clsd 2. 触发高压互锁状态报警1级报警60s, HvilFlt = 1, usage mode=driving 3. 触发高压互锁状态报警2级报警60s, HvilFlt = 1, usage mode!=driving | 1. Step 2, 车辆上报一级报警信息，报警维持期间上报频率保持不变 2. Step 3, 车辆上报二级报警信息，报警维持期间上报频率保持不变 | Bench | Manual | P1 | TCAM |  | sanity | Y | V0.55
1198752 | 互联服务/远程状态/新能源监控 | Telematics_RemoteVehicleStatus_RTM_0117 | General_Warning_DriveMotorTemperatureAlarm | 1. TCAM与GB平台建立连接 2. Car mode == Normal 3. Usage mode == Driving 4. TCAM能获取到有效的VIN和ICCID 5. HvSysRlySts == HvActnSts_Open | 1. 设置信号{HvActnSts} = HvActnSts_Clsd 2. 触发驱动电机温度报警2级报警60s, IemGenericMotTAlrmSt or IgmGenericMotTAlrmSt = 1 | 1. Step 2, 车辆上报二级报警信息，报警维持期间上报频率保持不变 | Bench | Manual | P1 | TCAM |  | sanity | Y | V0.55
1198753 | 互联服务/远程状态/新能源监控 | Telematics_RemoteVehicleStatus_RTM_0118 | General_Warning_2_divided_level3_alarms | 1. TCAM与GB平台建立连接 2. Car mode == Normal 3. Usage mode == Driving 4. TCAM能获取到有效的VIN和ICCID 5. HvSysRlySts == HvActnSts_Open | 1. 设置信号{HvActnSts} = HvActnSts_Clsd 2. 依次触发3级绝缘报警和3级SOC高报警，间隔40s | 1. Step 2, 车辆上报两个三级报警，每个报警按照前30s补发+后29s实时上报 | Bench | Manual | P1 | TCAM |  | sanity | Y | V0.55
1198754 | 互联服务/远程状态/新能源监控 | Telematics_RemoteVehicleStatus_RTM_0119 | General_Warning_2_joint_level3_alarms | 1. TCAM与GB平台建立连接 2. Car mode == Normal 3. Usage mode == Driving 4. TCAM能获取到有效的VIN和ICCID 5. HvSysRlySts == HvActnSts_Open | 1. 设置信号{HvActnSts} = HvActnSts_Clsd 2. 依次触发3级绝缘报警和3级SOC高报警，间隔30s | 1. Step 2, 车辆上报两个级报警信息，报警报文按照第一个报警前30s补发+59s实时报文进行上报 | Bench | Manual | P1 | TCAM |  | sanity | Y | V0.55
1198755 | 互联服务/远程状态/新能源监控 | Telematics_RemoteVehicleStatus_RTM_0120 | General_Warning_OverchargeAlarmofEnergyStorageDevice | 1. TCAM与GB平台建立连接 2. Car mode == Normal 3. Usage mode == Driving 4. TCAM能获取到有效的VIN和ICCID 5. HvSysRlySts == HvActnSts_Open | 1. 设置信号{HvActnSts} = HvActnSts_Clsd 2.触发车载储能装置类型过充报警1级报警60s, HvPackOverChrgFlt = 1 3.触发车载储能装置类型过充报警2级报警60s, HvPackOverChrgFlt = 2 4.触发车载储能装置类型过充报警3级报警60s, HvPackOverChrgFlt = 3 | 1. Step 2, 车辆上报一级报警信息，报警维持期间上报频率保持不变 2. Step 3, 车辆上报二级报警信息，报警维持期间上报频率保持不变 3. Step 4, 车辆上报三级报警信息，且报警时刻以及报警前30秒和后29秒上报频率为1Hz | Bench | Manual | P1 | TCAM |  | sanity | Y | V0.55
1198756 | 互联服务/远程状态/新能源监控 | Telematics_RemoteVehicleStatus_RTM_0121 | Extreme_data | 1. TCAM与GB平台建立连接 2. Car mode == Normal 3. Usage mode == Driving 4. TCAM能获取到有效的VIN和ICCID 5. HvSysRlySts == HvActnSts_Open | 1. 设置触发信号HvSysRlySts = HvActnSts_Clsd | 1.车辆登入成功&实时数据上报 2. 实时数据上报包含极值数据，极值数据包含最高最低单体电压值，以及对应的单体电池序号和子系统号，最高最低温度值以及对应单体电池序号和子系统号，数据符合数值逻辑。 | Bench | Manual | P1 | TCAM |  | sanity | Y | V0.55
1198757 | 互联服务/远程状态/新能源监控 | Telematics_RemoteVehicleStatus_RTM_0122 | Forward_ParamCfg_RmsActivate_is_Activated | 1. TCAM与TSP建立连接 2. Car mode == Normal 3. Usage mode == Driving 4. TCAM能获取到有效的VIN和ICCID 5. HvSysRlySts == HvActnSts_Open 6. 已经连接JIDU平台 | 1. 通过远程参数配置，设置<RmsActivate>=Activated 2. 设置触发信号HvSysRlySts = HvActnSts_Clsd | 1.参数<RmsActivate> = Activated设置成功 2. 开始数据采集并上报 | Bench | Manual | P2 | TCAM |  | full | Y | V0.55
1198758 | 互联服务/远程状态/新能源监控 | Telematics_RemoteVehicleStatus_RTM_0123 | Forward_ParamCfg_RmsActivate_is_Deactivated | 1. TCAM与TSP建立连接 2. Car mode == Normal 3. Usage mode == Driving 4. TCAM能获取到有效的VIN和ICCID 5. HvSysRlySts == HvActnSts_Open 6. 已经连接JIDU平台 | 1. 通过远程参数配置，设置<RmsActivate>=Deactivated 2. 设置触发信号HvSysRlySts = HvActnSts_Clsd | 1.参数<RmsActivate> = Deactivated设置成功 2. 不进行数据采集或上报 | Bench | Manual | P2 | TCAM |  | full | Y | V0.55
1198759 | 互联服务/远程状态/新能源监控 | Telematics_RemoteVehicleStatus_RTM_0124 | Forward_ParamCfg_RealtimePeriod_is_1s | 1. TCAM与TSP建立连接 2. Car mode == Normal 3. Usage mode == Driving 4. TCAM能获取到有效的VIN和ICCID 5. HvSysRlySts == HvActnSts_Open 6. 已经连接JIDU平台 | 1. 通过远程参数配置，设置<RealtimePeriod>=1s 2. 设置触发信号HvSysRlySts = HvActnSts_Clsd | 1.参数<RealtimePeriod> = 1s设置成功 2. 车辆登入成功&实时数据上报周期1s | Bench | Manual | P2 | TCAM |  | full | Y | V0.55
1198760 | 互联服务/远程状态/新能源监控 | Telematics_RemoteVehicleStatus_RTM_0125 | Forward_ParamCfg_RealtimePeriod_is_10s(Default) | 1. TCAM与TSP建立连接 2. Car mode == Normal 3. Usage mode == Driving 4. TCAM能获取到有效的VIN和ICCID 5. HvSysRlySts == HvActnSts_Open 6. 已经连接JIDU平台 | 1. 通过远程参数配置，设置<RealtimePeriod>=10s (default) 2. 设置触发信号HvSysRlySts = HvActnSts_Clsd | 1.参数<RealtimePeriod> = 10s设置成功 2. 车辆登入成功&实时数据上报周期10s | Bench | Manual | P1 | TCAM |  | sanity | Y | V0.55
1198761 | 互联服务/远程状态/新能源监控 | Telematics_RemoteVehicleStatus_RTM_0126 | Forward_ParamCfg_RealtimePeriod_is_30s | 1. TCAM与TSP建立连接 2. Car mode == Normal 3. Usage mode == Driving 4. TCAM能获取到有效的VIN和ICCID 5. HvSysRlySts == HvActnSts_Open 6. 已经连接JIDU平台 | 1. 通过远程参数配置，设置<RealtimePeriod>=30s 2. 设置触发信号HvSysRlySts = HvActnSts_Clsd | 1.参数<RealtimePeriod> = 30s设置成功 2. 车辆登入成功&实时数据上报周期30s | Bench | Manual | P2 | TCAM |  | full | Y | V0.55
1198762 | 互联服务/远程状态/新能源监控 | Telematics_RemoteVehicleStatus_RTM_0127 | Forward_ParamCfg_SupplementPeriod_is_1s | 1. TCAM与TSP建立连接 2. Car mode == Normal 3. Usage mode == Driving 4. TCAM能获取到有效的VIN和ICCID 5. HvSysRlySts == HvActnSts_Open 6. 已经连接JIDU平台 | 1. 通过远程参数配置，设置<SupplementPeriod>=1s 2. 设置触发信号HvSysRlySts = HvActnSts_Clsd | 1.参数<SupplementPeriod> = 1s设置成功 2. 车辆登入成功&补发数据上报周期1s | Bench | Manual | P2 | TCAM |  | full | Y | V0.55
1198763 | 互联服务/远程状态/新能源监控 | Telematics_RemoteVehicleStatus_RTM_0128 | ParamCfg_SupplementPeriod_is_2s（default) | 1. TCAM与TSP建立连接 2. Car mode == Normal 3. Usage mode == Driving 4. TCAM能获取到有效的VIN和ICCID 5. HvSysRlySts == HvActnSts_Open | 1. 通过远程参数配置，设置<SupplementPeriod>=2s (default) 2. 设置触发信号HvSysRlySts = HvActnSts_Clsd | 1.参数<SupplementPeriod> = 2s设置成功 2. 车辆登入成功&补发数据上报周期2s | Bench | Manual | P2 | TCAM |  | full | Y | V0.55
1198764 | 互联服务/远程状态/新能源监控 | Telematics_RemoteVehicleStatus_RTM_0129 | Forward_ParamCfg_SupplementPeriod_is_30s | 1. TCAM与TSP建立连接 2. Car mode == Normal 3. Usage mode == Driving 4. TCAM能获取到有效的VIN和ICCID 5. HvSysRlySts == HvActnSts_Open 6. 已经连接JIDU平台 | 1. 通过远程参数配置，设置<SupplementPeriod>=30s 2. 设置触发信号HvSysRlySts = HvActnSts_Clsd | 1.参数<SupplementPeriod> = 30s设置成功 2. 车辆登入成功&补发数据上报周期30s | Bench | Manual | P2 | TCAM |  | full | Y | V0.55
1198765 | 互联服务/远程状态/新能源监控 | Telematics_RemoteVehicleStatus_RTM_0130 | Forward_ParamCfg_RmsLoginDelayTime_is_0s（default) | 1. TCAM与TSP建立连接 2. Car mode == Normal 3. Usage mode == Driving 4. TCAM能获取到有效的VIN和ICCID 5. HvSysRlySts == HvActnSts_Open 6. 已经连接JIDU平台 | 1. 通过远程参数配置，设置<RmsLoginDelayTime>=0s 2. 设置触发信号HvSysRlySts = HvActnSts_Clsd | 1.参数<RmsLoginDelayTime> = 0s设置成功 2. 车辆满足数据上报条件后，立刻登入平台 | Bench | Manual | P2 | TCAM |  | full | Y | V0.55
1198766 | 互联服务/远程状态/新能源监控 | Telematics_RemoteVehicleStatus_RTM_0131 | Foward_ParamCfg_RmsLoginDelayTime_is_30s | 1. TCAM与TSP建立连接 2. Car mode == Normal 3. Usage mode == Driving 4. TCAM能获取到有效的VIN和ICCID 5. HvSysRlySts == HvActnSts_Open 6. 已经连接JIDU平台 | 1. 通过远程参数配置，设置<RmsLoginDelayTime>=30s 2. 设置触发信号HvSysRlySts = HvActnSts_Clsd | 1.参数<RmsLoginDelayTime> = 30s设置成功 2. 车辆满足数据上报条件后，等待30s后登入平台 | Bench | Manual | P2 | TCAM |  | full | Y | V0.55
1198767 | 互联服务/远程状态/新能源监控 | Telematics_RemoteVehicleStatus_RTM_0132 | Forward_ParamCfg_RmsLoginDelayTime_is_60s | 1. TCAM与TSP建立连接 2. Car mode == Normal 3. Usage mode == Driving 4. TCAM能获取到有效的VIN和ICCID 5. HvSysRlySts == HvActnSts_Open 6. 已经连接JIDU平台 | 1. 通过远程参数配置，设置<RmsLoginDelayTime>=60s 2. 设置触发信号HvSysRlySts = HvActnSts_Clsd | 1.参数<RmsLoginDelayTime> = 60s设置成功 2. 车辆满足数据上报条件后，等待60s后登入平台 | Bench | Manual | P2 | TCAM |  | full | Y | V0.55
1198769 | 互联服务/远程状态/新能源监控 | Telematics_RemoteVehicleStatus_RTM_0133 | Forward_ParamCfg_RmsLogoutDelayTime_is_0s（default) | 1. TCAM与TSP建立连接 2. 已经连接JIDU平台 3. 已完成车辆登入、实时数据上报中 | 1. 通过远程参数配置，设置<RmsLogoutDelayTime>=0s 2. 设置{HvActnSts} = not HvActnSts_Clsd (满足登出条件） | 1.参数<RmsLogoutDelayTime> = 0s设置成功 2. 车辆满足车辆登出条件后，立刻登出平台 | Bench | Manual | P2 | TCAM |  | full | Y | V0.55
1198770 | 互联服务/远程状态/新能源监控 | Telematics_RemoteVehicleStatus_RTM_0134 | Forward_ParamCfg_RmsLogoutDelayTime_is_30s | 1. TCAM与TSP建立连接 2. 已经连接JIDU平台 3. 已完成车辆登入、实时数据上报中 | 1. 通过远程参数配置，设置<RmsLogoutDelayTime>=30s 2. 设置{HvActnSts} = not HvActnSts_Clsd (满足登出条件） | 1.参数<RmsLogoutDelayTime> = 30s设置成功 2. 车辆满足车辆登出条件后，等待30s后登出平台 | Bench | Manual | P2 | TCAM |  | full | Y | V0.55
1198771 | 互联服务/远程状态/新能源监控 | Telematics_RemoteVehicleStatus_RTM_0135 | Forward_ParamCfg_RmsLogoutDelayTime_is_60s | 1. TCAM与TSP建立连接 2. 已经连接JIDU平台 3. 已完成车辆登入、实时数据上报中 | 1. 通过远程参数配置，设置<RmsLogoutDelayTime>=60s 2. 设置{HvActnSts} = not HvActnSts_Clsd (满足登出条件） | 1.参数<RmsLogoutDelayTime> = 60s设置成功 2. 车辆满足车辆登出条件后，等待60s后登出平台 | Bench | Manual | P2 | TCAM |  | full | Y | V0.55
1198772 | 互联服务/远程状态/新能源监控 | Telematics_RemoteVehicleStatus_RTM_0136 | Forward_ParamCfg_Heartbeat_is_1s | 1. TCAM与TSP建立连接 2. Car mode == Normal 3. Usage mode == Driving 4. TCAM能获取到有效的VIN和ICCID 5. HvSysRlySts == HvActnSts_Open 6. 已经连接JIDU平台 | 1. 通过远程参数配置，设置<Heartbeat>=1s 2. 设置信号{HvActnSts} = HvActnSts_Clsd | 1.参数<Heartbeat> = 1s设置成功 2. 车辆登入平台后，心跳包1s发送1次 | Bench | Manual | P2 | TCAM |  | full | Y | V0.55
1198773 | 互联服务/远程状态/新能源监控 | Telematics_RemoteVehicleStatus_RTM_0137 | Forward_ParamCfg_Heartbeat_is_60s(default) | 1. TCAM与TSP建立连接 2. Car mode == Normal 3. Usage mode == Driving 4. TCAM能获取到有效的VIN和ICCID 5. HvSysRlySts == HvActnSts_Open 6. 已经连接JIDU平台 | 1. 通过远程参数配置，设置<Heartbeat>=60s 2. 设置信号{HvActnSts} = HvActnSts_Clsd | 1.参数<Heartbeat> = 60s设置成功 2. 车辆登入平台后，心跳包60s发送1次 | Bench | Manual | P2 | TCAM |  | full | Y | V0.55
1198774 | 互联服务/远程状态/新能源监控 | Telematics_RemoteVehicleStatus_RTM_0138 | Forward_ParamCfg_Heartbeat_is_240s | 1. TCAM与TSP建立连接 2. Car mode == Normal 3. Usage mode == Driving 4. TCAM能获取到有效的VIN和ICCID 5. HvSysRlySts == HvActnSts_Open 6. 已经连接JIDU平台 | 1. 通过远程参数配置，设置<Heartbeat>=240s 2. 设置信号{HvActnSts} = HvActnSts_Clsd | 1.参数<Heartbeat> = 240s设置成功 2. 车辆登入平台后，心跳包240s发送1次 | Bench | Manual | P2 | TCAM |  | full | Y | V0.55
1198775 | 互联服务/远程状态/新能源监控 | Telematics_RemoteVehicleStatus_RTM_0139 | Forward_ParamCfg_WarningPeriod_is_0s(default) | 1. TCAM与TSP建立连接 2. Car mode == Normal 3. Usage mode == Driving 4. TCAM能获取到有效的VIN和ICCID 5. HvSysRlySts == HvActnSts_Open 6. 已经连接JIDU平台 | 1. 通过远程参数配置，设置<WarningPeriod>=0s 2. 设置信号{HvActnSts} = HvActnSts_Clsd 3. 依次触发绝缘报警的一二三级报警，间隔30秒并持续30秒 | 1. 车辆登入平台后，实时数据正常上报 2. TCAM依次上报一二三级绝缘报警 | Bench | Manual | P1 | TCAM |  | sanity | Y | V0.55
1198777 | 互联服务/远程状态/新能源监控 | Telematics_RemoteVehicleStatus_RTM_0140 | Forward_ParamCfg_WarningPeriod_is_30s_interval_30s | 1. TCAM与TSP建立连接 2. Car mode == Normal 3. Usage mode == Driving 4. TCAM能获取到有效的VIN和ICCID 5. HvSysRlySts == HvActnSts_Open 6. 已经连接JIDU平台 | 1. 通过远程参数配置，设置<WarningPeriod>=30s 2. 设置信号{HvActnSts} = HvActnSts_Clsd 3. 依次触发绝缘报警的一二三级报警，间隔60秒，每个报警持续30秒 | 1. 车辆登入平台后，实时数据正常上报 2. TCAM无报警上报 | Bench | Manual | P1 | TCAM |  | sanity | Y | V0.55
1198778 | 互联服务/远程状态/新能源监控 | Telematics_RemoteVehicleStatus_RTM_0141 | Forward_ParamCfg_WarningPeriod_is_30s_interval_31s | 1. TCAM与TSP建立连接 2. Car mode == Normal 3. Usage mode == Driving 4. TCAM能获取到有效的VIN和ICCID 5. HvSysRlySts == HvActnSts_Open 6. 已经连接JIDU平台 | 1. 通过远程参数配置，设置<WarningPeriod>=30s 2. 设置信号{HvActnSts} = HvActnSts_Clsd 3. 依次触发绝缘报警的一二三级报警，间隔60秒，每个报警持续31秒 | 1. 车辆登入平台后，实时数据正常上报 2. TCAM一次上报了一二三级报警，且报警报文只有1帧，三级报警按照前30s+后29s进行上报 | Bench | Manual | P1 | TCAM |  | sanity | Y | V0.55
1198779 | 互联服务/远程状态/新能源监控 | Telematics_RemoteVehicleStatus_RTM_0142 | Forward_ParamCfg_WarningPeriod_is_60s_interval_60s | 1. TCAM与TSP建立连接 2. Car mode == Normal 3. Usage mode == Driving 4. TCAM能获取到有效的VIN和ICCID 5. HvSysRlySts == HvActnSts_Open 6. 已经连接JIDU平台 | 1. 通过远程参数配置，设置<WarningPeriod>=60s 2. 设置信号{HvActnSts} = HvActnSts_Clsd 3. 依次触发绝缘报警的一二三级报警，间隔60秒，每个报警持续60秒 | 1. 车辆登入平台后，实时数据正常上报 2. TCAM无报警上报 | Bench | Manual | P1 | TCAM |  | sanity | Y | V0.55
1198780 | 互联服务/远程状态/新能源监控 | Telematics_RemoteVehicleStatus_RTM_0143 | Forward_ParamCfg_WarningPeriod_is_60s_interval_61s | 1. TCAM与TSP建立连接 2. Car mode == Normal 3. Usage mode == Driving 4. TCAM能获取到有效的VIN和ICCID 5. HvSysRlySts == HvActnSts_Open 6. 已经连接JIDU平台 | 1. 通过远程参数配置，设置<WarningPeriod>=60s 2. 设置信号{HvActnSts} = HvActnSts_Clsd 3. 依次触发绝缘报警的一二三级报警，间隔60秒，每个报警持续61秒 | 1. 车辆登入平台后，实时数据正常上报 2. TCAM一次上报了一二三级报警，且报警报文只有1帧，三级报警按照前30s+后29s进行上报 | Bench | Manual | P1 | TCAM |  | sanity | Y | V0.55
1198781 | 互联服务/远程状态/新能源监控 | Telematics_RemoteVehicleStatus_RTM_0144 | Forward_ParamCfg_WarningLevel_TemperatureDifferenceAlarm | 1. TCAM与TSP建立连接 2. Car mode == Normal 3. Usage mode == Driving 4. TCAM能获取到有效的VIN和ICCID 5. HvSysRlySts == HvActnSts_Open 6. 已经连接JIDU平台 | 1. 通过远程参数配置，设置<warning_level_1>=0，设置信号{HvActnSts} = HvActnSts_Clsd，触发温度差异报警 2. 通过远程参数配置，设置<warning_level_1>=1，设置信号{HvActnSts} = HvActnSts_Open然后再设置为HvActnSts_Clsd，触发温度差异报警 3. 通过远程参数配置，设置<warning_level_1>=2，设置信号{HvActnSts} = HvActnSts_Open然后再设置为HvActnSts_Clsd，触发温度差异报警 4. 通过远程参数配置，设置<warning_level_1>=3，设置信号{HvActnSts} = HvActnSts_Open然后再设置为HvActnSts_Clsd，触发温度差异报警 | 1. 车辆不上报报警信息 2. 车辆上报一级报警信息，且上报频率为1/RealtimePeriod Hz 3. 车辆上报二级报警信息，且上报频率为1/RealtimePeriod Hz 4. 车辆上报三级报警信息，且报警时刻以及报警前30秒和后29秒上报频率为1Hz | Bench | Manual | P1 | TCAM |  | sanity | Y | V0.55
1198782 | 互联服务/远程状态/新能源监控 | Telematics_RemoteVehicleStatus_RTM_0145 | Forward_ParamCfg_WarningLevel_BatteryHighTemperatureAlarm | 1. TCAM与TSP建立连接 2. Car mode == Normal 3. Usage mode == Driving 4. TCAM能获取到有效的VIN和ICCID 5. HvSysRlySts == HvActnSts_Open 6. 已经连接JIDU平台 | 1. 通过远程参数配置，设置<warning_level_2>=0，设置信号{HvActnSts} = HvActnSts_Clsd，触发电池高温报警 2. 通过远程参数配置，设置<warning_level_2>=1，设置信号{HvActnSts} = HvActnSts_Open然后再设置为HvActnSts_Clsd，触发电池高温报警 3. 通过远程参数配置，设置<warning_level_2>=2，设置信号{HvActnSts} = HvActnSts_Open然后再设置为HvActnSts_Clsd，触发电池高温报警 4. 通过远程参数配置，设置<warning_level_2>=3，设置信号{HvActnSts} = HvActnSts_Open然后再设置为HvActnSts_Clsd，触发电池高温报警 | 1. 车辆不上报报警信息 2. 车辆上报一级报警信息，且上报频率为1/RealtimePeriod Hz 3. 车辆上报二级报警信息，且上报频率为1/RealtimePeriod Hz 4. 车辆上报三级报警信息，且报警时刻以及报警前30秒和后29秒上报频率为1Hz | Bench | Manual | P1 | TCAM |  | sanity | Y | V0.55
1198783 | 互联服务/远程状态/新能源监控 | Telematics_RemoteVehicleStatus_RTM_0146 | Forward_ParamCfg_WarningLevel_OverVoltageAlarmofEnergyStorageDevice | 1. TCAM与TSP建立连接 2. Car mode == Normal 3. Usage mode == Driving 4. TCAM能获取到有效的VIN和ICCID 5. HvSysRlySts == HvActnSts_Open 6. 已经连接JIDU平台 | 1. 通过远程参数配置，设置<warning_level_3>=0，设置信号{HvActnSts} = HvActnSts_Clsd，触发车载储能装置类型过压报警 2. 通过远程参数配置，设置<warning_level_3>=1，设置信号{HvActnSts} = HvActnSts_Open然后再设置为HvActnSts_Clsd，触发车载储能装置类型过压报警 3. 通过远程参数配置，设置<warning_level_3>=2，设置信号{HvActnSts} = HvActnSts_Open然后再设置为HvActnSts_Clsd，触发车载储能装置类型过压报警 4. 通过远程参数配置，设置<warning_level_3>=3，设置信号{HvActnSts} = HvActnSts_Open然后再设置为HvActnSts_Clsd，触发车载储能装置类型过压报警 | 1. 车辆不上报报警信息 2. 车辆上报一级报警信息，且上报频率为1/RealtimePeriod Hz 3. 车辆上报二级报警信息，且上报频率为1/RealtimePeriod Hz 4. 车辆上报三级报警信息，且报警时刻以及报警前30秒和后29秒上报频率为1Hz | Bench | Manual | P1 | TCAM |  | sanity | Y | V0.55
1198784 | 互联服务/远程状态/新能源监控 | Telematics_RemoteVehicleStatus_RTM_0147 | Forward_ParamCfg_WarningLevel_UnderVoltageAlarmofEnergyStorageDevice | 1. TCAM与TSP建立连接 2. Car mode == Normal 3. Usage mode == Driving 4. TCAM能获取到有效的VIN和ICCID 5. HvSysRlySts == HvActnSts_Open 6. 已经连接JIDU平台 | 1. 通过远程参数配置，设置<warning_level_4>=0，设置信号{HvActnSts} = HvActnSts_Clsd，触发车载储能装置类型欠压报警 2. 通过远程参数配置，设置<warning_level_4>=1，设置信号{HvActnSts} = HvActnSts_Open然后再设置为HvActnSts_Clsd，触发车载储能装置类型过欠报警 3. 通过远程参数配置，设置<warning_level_4>=2，设置信号{HvActnSts} = HvActnSts_Open然后再设置为HvActnSts_Clsd，触发车载储能装置类型欠压报警 4. 通过远程参数配置，设置<warning_level_4>=3，设置信号{HvActnSts} = HvActnSts_Open然后再设置为HvActnSts_Clsd，触发车载储能装置类型欠压报警 | 1. 车辆不上报报警信息 2. 车辆上报一级报警信息，且上报频率为1/RealtimePeriod Hz 3. 车辆上报二级报警信息，且上报频率为1/RealtimePeriod Hz 4. 车辆上报三级报警信息，且报警时刻以及报警前30秒和后29秒上报频率为1Hz | Bench | Manual | P1 | TCAM |  | sanity | Y | V0.55
1198785 | 互联服务/远程状态/新能源监控 | Telematics_RemoteVehicleStatus_RTM_0148 | Forward_ParamCfg_WarningLevel_LowSOCAlarm | 1. TCAM与TSP建立连接 2. Car mode == Normal 3. Usage mode == Driving 4. TCAM能获取到有效的VIN和ICCID 5. HvSysRlySts == HvActnSts_Open 6. 已经连接JIDU平台 | 1. 通过远程参数配置，设置<warning_level_5>=0，设置信号{HvActnSts} = HvActnSts_Clsd，触发SOC低报警 2. 通过远程参数配置，设置<warning_level_5>=1，设置信号{HvActnSts} = HvActnSts_Open然后再设置为HvActnSts_Clsd，触发SOC低报警 3. 通过远程参数配置，设置<warning_level_5>=2，设置信号{HvActnSts} = HvActnSts_Open然后再设置为HvActnSts_Clsd，触发SOC低报警 4. 通过远程参数配置，设置<warning_level_5>=3，设置信号{HvActnSts} = HvActnSts_Open然后再设置为HvActnSts_Clsd，触发SOC低报警 | 1. 车辆不上报报警信息 2. 车辆上报一级报警信息，且上报频率为1/RealtimePeriod Hz 3. 车辆上报二级报警信息，且上报频率为1/RealtimePeriod Hz 4. 车辆上报三级报警信息，且报警时刻以及报警前30秒和后29秒上报频率为1Hz | Bench | Manual | P1 | TCAM |  | sanity | Y | V0.55
1198786 | 互联服务/远程状态/新能源监控 | Telematics_RemoteVehicleStatus_RTM_0149 | Forward_ParamCfg_WarningLevel_OverVoltageAlarmofBatteryCell | 1. TCAM与TSP建立连接 2. Car mode == Normal 3. Usage mode == Driving 4. TCAM能获取到有效的VIN和ICCID 5. HvSysRlySts == HvActnSts_Open 6. 已经连接JIDU平台 | 1. 通过远程参数配置，设置<warning_level_6>=0，设置信号{HvActnSts} = HvActnSts_Clsd，触发单体电池过压报警 2. 通过远程参数配置，设置<warning_level_6>=1，设置信号{HvActnSts} = HvActnSts_Open然后再设置为HvActnSts_Clsd，触发单体电池过压报警 3. 通过远程参数配置，设置<warning_level_6>=2，设置信号{HvActnSts} = HvActnSts_Open然后再设置为HvActnSts_Clsd，触发单体电池过压报警 4. 通过远程参数配置，设置<warning_level_6>=3，设置信号{HvActnSts} = HvActnSts_Open然后再设置为HvActnSts_Clsd，触发单体电池过压报警 | 1. 车辆不上报报警信息 2. 车辆上报一级报警信息，且上报频率为1/RealtimePeriod Hz 3. 车辆上报二级报警信息，且上报频率为1/RealtimePeriod Hz 4. 车辆上报三级报警信息，且报警时刻以及报警前30秒和后29秒上报频率为1Hz | Bench | Manual | P1 | TCAM |  | sanity | Y | V0.55
1198788 | 互联服务/远程状态/新能源监控 | Telematics_RemoteVehicleStatus_RTM_0150 | Forward_ParamCfg_WarningLevel_UnderVoltageAlarmofBatteryCell | 1. TCAM与TSP建立连接 2. Car mode == Normal 3. Usage mode == Driving 4. TCAM能获取到有效的VIN和ICCID 5. HvSysRlySts == HvActnSts_Open 6. 已经连接JIDU平台 | 1. 通过远程参数配置，设置<warning_level_7>=0，设置信号{HvActnSts} = HvActnSts_Clsd，触发单体电池欠压报警 2. 通过远程参数配置，设置<warning_level_7>=1，设置信号{HvActnSts} = HvActnSts_Open然后再设置为HvActnSts_Clsd，触发单体电池欠压报警 3. 通过远程参数配置，设置<warning_level_7>=2，设置信号{HvActnSts} = HvActnSts_Open然后再设置为HvActnSts_Clsd，触发单体电池欠压报警 4. 通过远程参数配置，设置<warning_level_7>=3，设置信号{HvActnSts} = HvActnSts_Open然后再设置为HvActnSts_Clsd，触发单体电池欠压报警 | 1. 车辆不上报报警信息 2. 车辆上报一级报警信息，且上报频率为1/RealtimePeriod Hz 3. 车辆上报二级报警信息，且上报频率为1/RealtimePeriod Hz 4. 车辆上报三级报警信息，且报警时刻以及报警前30秒和后29秒上报频率为1Hz | Bench | Manual | P1 | TCAM |  | sanity | Y | V0.55
1198789 | 互联服务/远程状态/新能源监控 | Telematics_RemoteVehicleStatus_RTM_0151 | Forward_ParamCfg_WarningLevel_OverHighSOCAlarm | 1. TCAM与TSP建立连接 2. Car mode == Normal 3. Usage mode == Driving 4. TCAM能获取到有效的VIN和ICCID 5. HvSysRlySts == HvActnSts_Open 6. 已经连接JIDU平台 | 1. 通过远程参数配置，设置<warning_level_8>=0，设置信号{HvActnSts} = HvActnSts_Clsd，触发SOC过高报警 2. 通过远程参数配置，设置<warning_level_8>=1，设置信号{HvActnSts} = HvActnSts_Open然后再设置为HvActnSts_Clsd，触发SOC过高报警 3. 通过远程参数配置，设置<warning_level_8>=2，设置信号{HvActnSts} = HvActnSts_Open然后再设置为HvActnSts_Clsd，触发SOC过高报警 4. 通过远程参数配置，设置<warning_level_8>=3，设置信号{HvActnSts} = HvActnSts_Open然后再设置为HvActnSts_Clsd，触发SOC过高报警 | 1. 车辆不上报报警信息 2. 车辆上报一级报警信息，且上报频率为1/RealtimePeriod Hz 3. 车辆上报二级报警信息，且上报频率为1/RealtimePeriod Hz 4. 车辆上报三级报警信息，且报警时刻以及报警前30秒和后29秒上报频率为1Hz | Bench | Manual | P1 | TCAM |  | sanity | Y | V0.55
1198790 | 互联服务/远程状态/新能源监控 | Telematics_RemoteVehicleStatus_RTM_0152 | Forward_ParamCfg_WarningLevel_SOCJumpAlarm | 1. TCAM与TSP建立连接 2. Car mode == Normal 3. Usage mode == Driving 4. TCAM能获取到有效的VIN和ICCID 5. HvSysRlySts == HvActnSts_Open 6. 已经连接JIDU平台 | 1. 通过远程参数配置，设置<warning_level_9>=0，设置信号{HvActnSts} = HvActnSts_Clsd，触发SOC跳变报警 2. 通过远程参数配置，设置<warning_level_9>=1，设置信号{HvActnSts} = HvActnSts_Open然后再设置为HvActnSts_Clsd，触发SOC跳变报警 3. 通过远程参数配置，设置<warning_level_9>=2，设置信号{HvActnSts} = HvActnSts_Open然后再设置为HvActnSts_Clsd，触发SOC跳变报警 4. 通过远程参数配置，设置<warning_level_9>=3，设置信号{HvActnSts} = HvActnSts_Open然后再设置为HvActnSts_Clsd，触发SOC跳变报警 | 1. 车辆不上报报警信息 2. 车辆上报一级报警信息，且上报频率为1/RealtimePeriod Hz 3. 车辆上报二级报警信息，且上报频率为1/RealtimePeriod Hz 4. 车辆上报三级报警信息，且报警时刻以及报警前30秒和后29秒上报频率为1Hz | Bench | Manual | P1 | TCAM |  | sanity | Y | V0.55
1198791 | 互联服务/远程状态/新能源监控 | Telematics_RemoteVehicleStatus_RTM_0153 | Forward_ParamCfg_WarningLevel_RechargeableEnergyStorageSystemSismatchAlarm | 1. TCAM与TSP建立连接 2. Car mode == Normal 3. Usage mode == Driving 4. TCAM能获取到有效的VIN和ICCID 5. HvSysRlySts == HvActnSts_Open 6. 已经连接JIDU平台 | 1. 通过远程参数配置，设置<warning_level_10>=0，设置信号{HvActnSts} = HvActnSts_Clsd，触发可充电储能系统不匹配报警 2. 通过远程参数配置，设置<warning_level_10>=1，设置信号{HvActnSts} = HvActnSts_Open然后再设置为HvActnSts_Clsd，触发可充电储能系统不匹配报警 3. 通过远程参数配置，设置<warning_level_10>=2，设置信号{HvActnSts} = HvActnSts_Open然后再设置为HvActnSts_Clsd，触发可充电储能系统不匹配报警 4. 通过远程参数配置，设置<warning_level_10>=3，设置信号{HvActnSts} = HvActnSts_Open然后再设置为HvActnSts_Clsd，触发可充电储能系统不匹配报警 | 1. 车辆不上报报警信息 2. 车辆上报一级报警信息，且上报频率为1/RealtimePeriod Hz 3. 车辆上报二级报警信息，且上报频率为1/RealtimePeriod Hz 4. 车辆上报三级报警信息，且报警时刻以及报警前30秒和后29秒上报频率为1Hz | Bench | Manual | P1 | TCAM |  | sanity | Y | V0.55
1198792 | 互联服务/远程状态/新能源监控 | Telematics_RemoteVehicleStatus_RTM_0154 | Forward_ParamCfg_WarningLevel_PoorBatteryCellConsistencyAlarm | 1. TCAM与TSP建立连接 2. Car mode == Normal 3. Usage mode == Driving 4. TCAM能获取到有效的VIN和ICCID 5. HvSysRlySts == HvActnSts_Open 6. 已经连接JIDU平台 | 1. 通过远程参数配置，设置<warning_level_11>=0，设置信号{HvActnSts} = HvActnSts_Clsd，触发电池单体一致性差报警 2. 通过远程参数配置，设置<warning_level_11>=1，设置信号{HvActnSts} = HvActnSts_Open然后再设置为HvActnSts_Clsd，触发电池单体一致性差报警 3. 通过远程参数配置，设置<warning_level_11>=2，设置信号{HvActnSts} = HvActnSts_Open然后再设置为HvActnSts_Clsd，触发电池单体一致性差报警 4. 通过远程参数配置，设置<warning_level_11>=3，设置信号{HvActnSts} = HvActnSts_Open然后再设置为HvActnSts_Clsd，触发电池单体一致性差报警 | 1. 车辆不上报报警信息 2. 车辆上报一级报警信息，且上报频率为1/RealtimePeriod Hz 3. 车辆上报二级报警信息，且上报频率为1/RealtimePeriod Hz 4. 车辆上报三级报警信息，且报警时刻以及报警前30秒和后29秒上报频率为1Hz | Bench | Manual | P1 | TCAM |  | sanity | Y | V0.55
1198793 | 互联服务/远程状态/新能源监控 | Telematics_RemoteVehicleStatus_RTM_0155 | Forward_ParamCfg_WarningLevel_InsulationAlarm | 1. TCAM与TSP建立连接 2. Car mode == Normal 3. Usage mode == Driving 4. TCAM能获取到有效的VIN和ICCID 5. HvSysRlySts == HvActnSts_Open 6. 已经连接JIDU平台 | 1. 通过远程参数配置，设置<warning_level_12>=0，设置信号{HvActnSts} = HvActnSts_Clsd，触发绝缘报警 2. 通过远程参数配置，设置<warning_level_12>=1，设置信号{HvActnSts} = HvActnSts_Open然后再设置为HvActnSts_Clsd，触发绝缘报警 3. 通过远程参数配置，设置<warning_level_12>=2，设置信号{HvActnSts} = HvActnSts_Open然后再设置为HvActnSts_Clsd，触发绝缘报警 4. 通过远程参数配置，设置<warning_level_12>=3，设置信号{HvActnSts} = HvActnSts_Open然后再设置为HvActnSts_Clsd，触发绝缘报警 | 1. 车辆不上报报警信息 2. 车辆上报一级报警信息，且上报频率为1/RealtimePeriod Hz 3. 车辆上报二级报警信息，且上报频率为1/RealtimePeriod Hz 4. 车辆上报三级报警信息，且报警时刻以及报警前30秒和后29秒上报频率为1Hz | Bench | Manual | P1 | TCAM |  | sanity | Y | V0.55
1198795 | 互联服务/远程状态/新能源监控 | Telematics_RemoteVehicleStatus_RTM_0156 | Forward_ParamCfg_WarningLevel_DCDCTemperatureAlarm | 1. TCAM与TSP建立连接 2. Car mode == Normal 3. Usage mode == Driving 4. TCAM能获取到有效的VIN和ICCID 5. HvSysRlySts == HvActnSts_Open 6. 已经连接JIDU平台 | 1. 通过远程参数配置，设置<warning_level_13>=0，设置信号{HvActnSts} = HvActnSts_Clsd，触发DC~DC温度报警 2. 通过远程参数配置，设置<warning_level_13>=1，设置信号{HvActnSts} = HvActnSts_Open然后再设置为HvActnSts_Clsd，触发DC~DC温度报警 3. 通过远程参数配置，设置<warning_level_13>=2，设置信号{HvActnSts} = HvActnSts_Open然后再设置为HvActnSts_Clsd，触发DC~DC温度报警 4. 通过远程参数配置，设置<warning_level_13>=3，设置信号{HvActnSts} = HvActnSts_Open然后再设置为HvActnSts_Clsd，触发DC~DC温度报警 | 1. 车辆不上报报警信息 2. 车辆上报一级报警信息，且上报频率为1/RealtimePeriod Hz 3. 车辆上报二级报警信息，且上报频率为1/RealtimePeriod Hz 4. 车辆上报三级报警信息，且报警时刻以及报警前30秒和后29秒上报频率为1Hz | Bench | Manual | P1 | TCAM |  | sanity | Y | V0.55
1198797 | 互联服务/远程状态/新能源监控 | Telematics_RemoteVehicleStatus_RTM_0157 | Forward_ParamCfg_WarningLevel_BrakeSystemWarning | 1. TCAM与TSP建立连接 2. Car mode == Normal 3. Usage mode == Driving 4. TCAM能获取到有效的VIN和ICCID 5. HvSysRlySts == HvActnSts_Open 6. 已经连接JIDU平台 | 1. 通过远程参数配置，设置<warning_level_14>=0，设置信号{HvActnSts} = HvActnSts_Clsd，触发制动系统报警 2. 通过远程参数配置，设置<warning_level_14>=1，设置信号{HvActnSts} = HvActnSts_Open然后再设置为HvActnSts_Clsd，触发制动系统报警 3. 通过远程参数配置，设置<warning_level_14>=2，设置信号{HvActnSts} = HvActnSts_Open然后再设置为HvActnSts_Clsd，触发制动系统报警 4. 通过远程参数配置，设置<warning_level_14>=3，设置信号{HvActnSts} = HvActnSts_Open然后再设置为HvActnSts_Clsd，触发制动系统报警 | 1. 车辆不上报报警信息 2. 车辆上报一级报警信息，且上报频率为1/RealtimePeriod Hz 3. 车辆上报二级报警信息，且上报频率为1/RealtimePeriod Hz 4. 车辆上报三级报警信息，且报警时刻以及报警前30秒和后29秒上报频率为1Hz | Bench | Manual | P1 | TCAM |  | sanity | Y | V0.55
1198798 | 互联服务/远程状态/新能源监控 | Telematics_RemoteVehicleStatus_RTM_0158 | Forward_ParamCfg_WarningLevel_DCDCStatusAlarm | 1. TCAM与TSP建立连接 2. Car mode == Normal 3. Usage mode == Driving 4. TCAM能获取到有效的VIN和ICCID 5. HvSysRlySts == HvActnSts_Open 6. 已经连接JIDU平台 | 1. 通过远程参数配置，设置<warning_level_15>=0，设置信号{HvActnSts} = HvActnSts_Clsd，触发DC~DC状态报警 2. 通过远程参数配置，设置<warning_level_15>=1，设置信号{HvActnSts} = HvActnSts_Open然后再设置为HvActnSts_Clsd，触发DC~DC状态报警 3. 通过远程参数配置，设置<warning_level_15>=2，设置信号{HvActnSts} = HvActnSts_Open然后再设置为HvActnSts_Clsd，触发DC~DC状态报警 4. 通过远程参数配置，设置<warning_level_15>=3，设置信号{HvActnSts} = HvActnSts_Open然后再设置为HvActnSts_Clsd，触发DC~DC状态报警 | 1. 车辆不上报报警信息 2. 车辆上报一级报警信息，且上报频率为1/RealtimePeriod Hz 3. 车辆上报二级报警信息，且上报频率为1/RealtimePeriod Hz 4. 车辆上报三级报警信息，且报警时刻以及报警前30秒和后29秒上报频率为1Hz | Bench | Manual | P1 | TCAM |  | sanity | Y | V0.55
1198799 | 互联服务/远程状态/新能源监控 | Telematics_RemoteVehicleStatus_RTM_0159 | Forward_ParamCfg_WarningLevel_DriveMotorControllerTemperatureAlarm | 1. TCAM与TSP建立连接 2. Car mode == Normal 3. Usage mode == Driving 4. TCAM能获取到有效的VIN和ICCID 5. HvSysRlySts == HvActnSts_Open 6. 已经连接JIDU平台 | 1. 通过远程参数配置，设置<warning_level_16>=0，设置信号{HvActnSts} = HvActnSts_Clsd，触发驱动电机控制器温度报警 2. 通过远程参数配置，设置<warning_level_16>=1，设置信号{HvActnSts} = HvActnSts_Open然后再设置为HvActnSts_Clsd，触发驱动电机控制器温度报警 3. 通过远程参数配置，设置<warning_level_16>=2，设置信号{HvActnSts} = HvActnSts_Open然后再设置为HvActnSts_Clsd，触发驱动电机控制器温度报警 4. 通过远程参数配置，设置<warning_level_16>=3，设置信号{HvActnSts} = HvActnSts_Open然后再设置为HvActnSts_Clsd，触发驱动电机控制器温度报警 | 1. 车辆不上报报警信息 2. 车辆上报一级报警信息，且上报频率为1/RealtimePeriod Hz 3. 车辆上报二级报警信息，且上报频率为1/RealtimePeriod Hz 4. 车辆上报三级报警信息，且报警时刻以及报警前30秒和后29秒上报频率为1Hz | Bench | Manual | P1 | TCAM |  | sanity | Y | V0.55
1198800 | 互联服务/远程状态/新能源监控 | Telematics_RemoteVehicleStatus_RTM_0160 | Forward_ParamCfg_WarningLevel_HighVoltageInterlock | 1. TCAM与TSP建立连接 2. Car mode == Normal 3. Usage mode == Driving 4. TCAM能获取到有效的VIN和ICCID 5. HvSysRlySts == HvActnSts_Open 6. 已经连接JIDU平台 | 1. 通过远程参数配置，设置<warning_level_17>=0，设置信号{HvActnSts} = HvActnSts_Clsd，触发高压互锁状态报警 2. 通过远程参数配置，设置<warning_level_17>=1，设置信号{HvActnSts} = HvActnSts_Open然后再设置为HvActnSts_Clsd，触发高压互锁状态报警 3. 通过远程参数配置，设置<warning_level_17>=2，设置信号{HvActnSts} = HvActnSts_Open然后再设置为HvActnSts_Clsd，触发高压互锁状态报警 4. 通过远程参数配置，设置<warning_level_17>=3，设置信号{HvActnSts} = HvActnSts_Open然后再设置为HvActnSts_Clsd，触发高压互锁状态报警 | 1. 车辆不上报报警信息 2. 车辆上报一级报警信息，且上报频率为1/RealtimePeriod Hz 3. 车辆上报二级报警信息，且上报频率为1/RealtimePeriod Hz 4. 车辆上报三级报警信息，且报警时刻以及报警前30秒和后29秒上报频率为1Hz | Bench | Manual | P1 | TCAM |  | sanity | Y | V0.55
1198801 | 互联服务/远程状态/新能源监控 | Telematics_RemoteVehicleStatus_RTM_0161 | Forward_ParamCfg_WarningLevel_DriveMotorTemperatureAlarm | 1. TCAM与TSP建立连接 2. Car mode == Normal 3. Usage mode == Driving 4. TCAM能获取到有效的VIN和ICCID 5. HvSysRlySts == HvActnSts_Open 6. 已经连接JIDU平台 | 1. 通过远程参数配置，设置<warning_level_18>=0，设置信号{HvActnSts} = HvActnSts_Clsd，触发驱动电机温度报警 2. 通过远程参数配置，设置<warning_level_18>=1，设置信号{HvActnSts} = HvActnSts_Open然后再设置为HvActnSts_Clsd，触发驱动电机温度报警 3. 通过远程参数配置，设置<warning_level_18>=2，设置信号{HvActnSts} = HvActnSts_Open然后再设置为HvActnSts_Clsd，触发驱动电机温度报警 4. 通过远程参数配置，设置<warning_level_18>=3，设置信号{HvActnSts} = HvActnSts_Open然后再设置为HvActnSts_Clsd，触发驱动电机温度报警 | 1. 车辆不上报报警信息 2. 车辆上报一级报警信息，且上报频率为1/RealtimePeriod Hz 3. 车辆上报二级报警信息，且上报频率为1/RealtimePeriod Hz 4. 车辆上报三级报警信息，且报警时刻以及报警前30秒和后29秒上报频率为1Hz | Bench | Manual | P1 | TCAM |  | sanity | Y | V0.55
1198802 | 互联服务/远程状态/新能源监控 | Telematics_RemoteVehicleStatus_RTM_0162 | Forward_ParamCfg_WarningLevel_OverchargeAlarmofEnergyStorageDevice | 1. TCAM与TSP建立连接 2. Car mode == Normal 3. Usage mode == Driving 4. TCAM能获取到有效的VIN和ICCID 5. HvSysRlySts == HvActnSts_Open 6. 已经连接JIDU平台 | 1. 通过远程参数配置，设置<warning_level_19>=0，设置信号{HvActnSts} = HvActnSts_Clsd，触发车载储能装置类型过充报警 2. 通过远程参数配置，设置<warning_level_19>=1，设置信号{HvActnSts} = HvActnSts_Open然后再设置为HvActnSts_Clsd，触发车载储能装置类型过充报警 3. 通过远程参数配置，设置<warning_level_19>=2，设置信号{HvActnSts} = HvActnSts_Open然后再设置为HvActnSts_Clsd，触发车载储能装置类型过充报警 4. 通过远程参数配置，设置<warning_level_19>=3，设置信号{HvActnSts} = HvActnSts_Open然后再设置为HvActnSts_Clsd，触发车载储能装置类型过充报警 | 1. 车辆不上报报警信息 2. 车辆上报一级报警信息，且上报频率为1/RealtimePeriod Hz 3. 车辆上报二级报警信息，且上报频率为1/RealtimePeriod Hz 4. 车辆上报三级报警信息，且报警时刻以及报警前30秒和后29秒上报频率为1Hz | Bench | Manual | P1 | TCAM |  | sanity | Y | V0.55
1198803 | 互联服务/远程状态/新能源监控 | Telematics_RemoteVehicleStatus_RTM_0163 | Forward_DataCollect_trigger_CarMode_Normal_UsageMode_Driving | 1. Car mode == Normal 2. Usage mode == Driving 3. RMS 服务开启：远程配置参数 RMS_Activate == activated 4. TCAM能获取到有效的VIN和ICCID 5. HvSysRlySts == HvActnSts_Open 6. RMS_Login_Delay_Time == RMS_Logout_Delay_Time = 0s 7. 已经连接JIDU平台 | 1. 设置触发信号HvSysRlySts = HvActnSts_Clsd | 1. TCAM开始采集数据，且数据采集频率大于等于1Hz 2. TCAM把采集到的数据缓存在RAM，缓存时间需大于等于30s | Bench | Manual | P1 | TCAM |  | sanity | Y | V0.55
1198804 | 互联服务/远程状态/新能源监控 | Telematics_RemoteVehicleStatus_RTM_0164 | Forward_DataCollect_trigger_CarMode_Normal_UsageMode_Active | 1. Car mode == Normal 2. Usage mode == Active 3. RMS 服务开启：远程配置参数 RMS_Activate == activated 4. TCAM能获取到有效的VIN和ICCID 5. HvSysRlySts == HvActnSts_Open 6. RMS_Login_Delay_Time == RMS_Logout_Delay_Time = 0s 7. 已经连接JIDU平台 | 1. 设置触发信号HvSysRlySts = HvActnSts_Clsd | 1. TCAM开始采集数据，且数据采集频率大于等于1Hz 2. TCAM把采集到的数据缓存在RAM，缓存时间需大于等于30s | Bench | Manual | P1 | TCAM |  | sanity | Y | V0.55
1198805 | 互联服务/远程状态/新能源监控 | Telematics_RemoteVehicleStatus_RTM_0165 | Forward_DataCollect_trigger_CarMode_Normal_UsageMode_Convenience | 1. Car mode == Normal 2. Usage mode == Convenience 3. RMS 服务开启：远程配置参数 RMS_Activate == activated 4. TCAM能获取到有效的VIN和ICCID 5. HvSysRlySts == HvActnSts_Open 6. 已经连接JIDU平台 | 1. 设置触发信号HvSysRlySts = HvActnSts_Clsd | 1. TCAM开始采集数据，且数据采集频率大于等于1Hz 2. TCAM把采集到的数据缓存在RAM，缓存时间需大于等于30s | Bench | Manual | P1 | TCAM |  | sanity | Y | V0.55
1198806 | 互联服务/远程状态/新能源监控 | Telematics_RemoteVehicleStatus_RTM_0166 | Forward_DataCollect_trigger_CarMode_Normal_UsageMode_Inactive | 1. Car mode == Normal 2. Usage mode == Inactive 3. RMS 服务开启：远程配置参数 RMS_Activate == activated 4. TCAM能获取到有效的VIN和ICCID 5. HvSysRlySts == HvActnSts_Open 6. 已经连接JIDU平台 | 1. 设置触发信号HvSysRlySts = HvActnSts_Clsd | 1. TCAM开始采集数据，且数据采集频率大于等于1Hz 2. TCAM把采集到的数据缓存在RAM，缓存时间需大于等于30s | Bench | Manual | P1 | TCAM |  | sanity | Y | V0.55
1198807 | 互联服务/远程状态/新能源监控 | Telematics_RemoteVehicleStatus_RTM_0167 | Forward_DataCollect_trigger_CarMode_Dyno_UsageMode_Driving | 1. Car mode == Dyno 2. Usage mode == Driving 3. RMS 服务开启：远程配置参数 RMS_Activate == activated 4. TCAM能获取到有效的VIN和ICCID 5. HvSysRlySts == HvActvnSts_KeepSt 6. 已经连接JIDU平台 | 1. 设置触发信号HvSysRlySts = HvActnSts_Clsd | 1. TCAM开始采集数据，且数据采集频率大于等于1Hz 2. TCAM把采集到的数据缓存在RAM，缓存时间需大于等于30s | Bench | Manual | P1 | TCAM |  | sanity | Y | V0.55
1198808 | 互联服务/远程状态/新能源监控 | Telematics_RemoteVehicleStatus_RTM_0168 | Forward_DataCollect_trigger_CarMode_Dyno_UsageMode_Active | 1. Car mode == Dyno 2. Usage mode == Active 3. RMS 服务开启：远程配置参数 RMS_Activate == activated 4. TCAM能获取到有效的VIN和ICCID 5. HvSysRlySts == HvActvnSts_KeepSt 6. 已经连接JIDU平台 | 1. 设置触发信号HvSysRlySts = HvActnSts_Clsd | 1. TCAM开始采集数据，且数据采集频率大于等于1Hz 2. TCAM把采集到的数据缓存在RAM，缓存时间需大于等于30s | Bench | Manual | P1 | TCAM |  | sanity | Y | V0.55
1198809 | 互联服务/远程状态/新能源监控 | Telematics_RemoteVehicleStatus_RTM_0169 | Forward_DataCollect_trigger_CarMode_Dyno_UsageMode_Convenience | 1. Car mode == Dyno 2. Usage mode == Convenience 3. RMS 服务开启：远程配置参数 RMS_Activate == activated 4. TCAM能获取到有效的VIN和ICCID 5. HvSysRlySts == HvActvnSts_KeepSt 6. 已经连接JIDU平台 | 1. 设置触发信号HvSysRlySts = HvActnSts_Clsd | 1. TCAM开始采集数据，且数据采集频率大于等于1Hz 2. TCAM把采集到的数据缓存在RAM，缓存时间需大于等于30s | Bench | Manual | P1 | TCAM |  | sanity | Y | V0.55
1198810 | 互联服务/远程状态/新能源监控 | Telematics_RemoteVehicleStatus_RTM_0170 | Forward_DataCollect_trigger_CarMode_Dyno_UsageMode_Inactive | 1. Car mode == Dyno 2. Usage mode == Inactive 3. RMS 服务开启：远程配置参数 RMS_Activate == activated 4. TCAM能获取到有效的VIN和ICCID 5. HvSysRlySts == HvActvnSts_KeepSt 6. 已经连接JIDU平台 | 1. 设置触发信号HvSysRlySts = HvActnSts_Clsd | 1. TCAM开始采集数据，且数据采集频率大于等于1Hz 2. TCAM把采集到的数据缓存在RAM，缓存时间需大于等于30s | Bench | Manual | P1 | TCAM |  | sanity | Y | V0.55
1198811 | 互联服务/远程状态/新能源监控 | Telematics_RemoteVehicleStatus_RTM_0171 | Forward_DataCollect_trigger_CarMode_Crash_UsageMode_Driving | 1. Car mode == Crash 2. Usage mode == Driving 3. RMS 服务开启：远程配置参数 RMS_Activate == activated 4. TCAM能获取到有效的VIN和ICCID 5. HvSysRlySts == HvActvnSts_OpenAndReqActvDcha 6. 已经连接JIDU平台 | 1. 设置触发信号HvSysRlySts = HvActnSts_Clsd | 1. TCAM开始采集数据，且数据采集频率大于等于1Hz 2. TCAM把采集到的数据缓存在RAM，缓存时间需大于等于30s | Bench | Manual | P1 | TCAM |  | sanity | Y | V0.55
1198812 | 互联服务/远程状态/新能源监控 | Telematics_RemoteVehicleStatus_RTM_0172 | Forward_DataCollect_trigger_CarMode_Crash_UsageMode_Active | 1. Car mode == Crash 2. Usage mode == Active 3. RMS 服务开启：远程配置参数 RMS_Activate == activated 4. TCAM能获取到有效的VIN和ICCID 5. HvSysRlySts == HvActvnSts_OpenAndReqActvDcha 6. 已经连接JIDU平台 | 1. 设置触发信号HvSysRlySts = HvActnSts_Clsd | 1. TCAM开始采集数据，且数据采集频率大于等于1Hz 2. TCAM把采集到的数据缓存在RAM，缓存时间需大于等于30s | Bench | Manual | P1 | TCAM |  | sanity | Y | V0.55
1198813 | 互联服务/远程状态/新能源监控 | Telematics_RemoteVehicleStatus_RTM_0173 | Forward_DataCollect_trigger_CarMode_Crash_UsageMode_Convenience | 1. Car mode == Crash 2. Usage mode == Convenience 3. RMS 服务开启：远程配置参数 RMS_Activate == activated 4. TCAM能获取到有效的VIN和ICCID 5. HvSysRlySts == HvActvnSts_OpenAndReqActvDcha 6. 已经连接JIDU平台 | 1. 设置触发信号HvSysRlySts = HvActnSts_Clsd | 1. TCAM开始采集数据，且数据采集频率大于等于1Hz 2. TCAM把采集到的数据缓存在RAM，缓存时间需大于等于30s | Bench | Manual | P1 | TCAM |  | sanity | Y | V0.55
1198814 | 互联服务/远程状态/新能源监控 | Telematics_RemoteVehicleStatus_RTM_0174 | Forward_DataCollect_trigger_CarMode_Crash_UsageMode_Inactive | 1. Car mode == Crash 2. Usage mode == Inactive 3. RMS 服务开启：远程配置参数 RMS_Activate == activated 4. TCAM能获取到有效的VIN和ICCID 5. HvSysRlySts == HvActvnSts_OpenAndReqActvDcha 6. 已经连接JIDU平台 | 1. 设置触发信号HvSysRlySts = HvActnSts_Clsd | 1. TCAM开始采集数据，且数据采集频率大于等于1Hz 2. TCAM把采集到的数据缓存在RAM，缓存时间需大于等于30s | Bench | Manual | P1 | TCAM |  | sanity | Y | V0.55
1198815 | 互联服务/远程状态/新能源监控 | Telematics_RemoteVehicleStatus_RTM_0175 | Forward_DataCollect_exit_by_HvSysRlySts_Open | 1. TCAM处于数据采集状态 | 1. 设置触发信号HvSysRlySts = HvActnSts_Open | 1. TCAM停止采集数据 2. TCAM将缓存中的数据存放到本地EMMC中 | Bench | Manual | P2 | TCAM |  | full | Y | V0.55
1198816 | 互联服务/远程状态/新能源监控 | Telematics_RemoteVehicleStatus_RTM_0176 | Forward_DataCollect_exit_by_HvSysRlySts_KeepSt | 1. TCAM处于数据采集状态 | 1. 设置触发信号HvSysRlySts = HvActvnSts_KeepSt | 1. TCAM停止采集数据 2. TCAM将缓存中的数据存放到本地EMMC中 | Bench | Manual | P2 | TCAM |  | full | Y | V0.55
1198817 | 互联服务/远程状态/新能源监控 | Telematics_RemoteVehicleStatus_RTM_0177 | Forward_DataCollect_exit_by_HvSysRlySts_OpenAndReqActvDcha | 1. TCAM处于数据采集状态 | 1. 设置触发信号HvSysRlySts = HvActvnSts_OpenAndReqActvDcha | 1. TCAM停止采集数据 2. TCAM将缓存中的数据存放到本地EMMC中 | Bench | Manual | P2 | TCAM |  | full | Y | V0.55
1198818 | 互联服务/远程状态/新能源监控 | Telematics_RemoteVehicleStatus_RTM_0178 | Forward_DataCollect_Precondition_Mismatch_CarMode_Factory | 1. Car mode == Factory 2. Usage mode == Driving 3. RMS 服务开启：远程配置参数 RMS_Activate == activated 4. TCAM能获取到有效的VIN和ICCID 5. HvSysRlySts == HvActnSts_Open 6. 已经连接JIDU平台 | 1. 设置触发信号HvSysRlySts = HvActnSts_Clsd | 1. TCAM不会开始采集数据 | Bench | Manual | P2 | TCAM |  | full | Y | V0.55
1198819 | 互联服务/远程状态/新能源监控 | Telematics_RemoteVehicleStatus_RTM_0179 | Forward_DataCollect_Precondition_Mismatch_CarMode_Transport | 1. Car mode == Transport 2. Usage mode == Driving 3. RMS 服务开启：远程配置参数 RMS_Activate == activated 4. TCAM能获取到有效的VIN和ICCID 5. HvSysRlySts == HvActnSts_Open 6. 已经连接JIDU平台 | 1. 设置触发信号HvSysRlySts = HvActnSts_Clsd | 1. TCAM不会开始采集数据 | Bench | Manual | P2 | TCAM |  | full | Y | V0.55
1198820 | 互联服务/远程状态/新能源监控 | Telematics_RemoteVehicleStatus_RTM_0180 | Forward_DataCollect_Precondition_Mismatch_UsageMode_Abandoned | 1. Car mode == Normal 2. Usage mode == Abandoned 3. RMS 服务开启：远程配置参数 RMS_Activate == activated 4. TCAM能获取到有效的VIN和ICCID 5. HvSysRlySts == HvActnSts_Open 6. 已经连接JIDU平台 | 1. 设置触发信号HvSysRlySts = HvActnSts_Clsd | 1. TCAM不会开始采集数据 | Bench | Manual | P2 | TCAM |  | full | Y | V0.55
1198821 | 互联服务/远程状态/新能源监控 | Telematics_RemoteVehicleStatus_RTM_0181 | Forward_DataCollect_Precondition_Mismatch_RMSActive_deactivated | 1. Car mode == Normal 2. Usage mode == Driving 3. RMS 服务开启：远程配置参数 RMS_Activate == deactivated 4. TCAM能获取到有效的VIN和ICCID 5. HvSysRlySts == HvActnSts_Open 6. 已经连接JIDU平台 | 1. 设置触发信号HvSysRlySts = HvActnSts_Clsd | 1. TCAM不会开始采集数据 | Bench | Manual | P2 | TCAM |  | full | Y | V0.55
1198822 | 互联服务/远程状态/新能源监控 | Telematics_RemoteVehicleStatus_RTM_0182 | Forward_DataCollect_Precondition_Mismatch_VIN_null | 1. Car mode == Normal 2. Usage mode == Driving 3. RMS 服务开启：远程配置参数 RMS_Activate == activated 4. TCAM能获取到有效的ICCID 5. 设置VIN为无效值 6. HvSysRlySts == HvActnSts_Open 7. 已经连接JIDU平台 | 1. 设置触发信号HvSysRlySts = HvActnSts_Clsd | 1. TCAM不会开始采集数据 | Bench | Manual | P2 | TCAM |  | full | Y | V0.55
1198823 | 互联服务/远程状态/新能源监控 | Telematics_RemoteVehicleStatus_RTM_0183 | Forward_DataCollect_Precondition_Mismatch_ICCID_null | 1. Car mode == Normal 2. Usage mode == Driving 3. RMS 服务开启：远程配置参数 RMS_Activate == activated 4. TCAM能获取到有效的VIN 5. 设置ICCID为无效值 6. HvSysRlySts == HvActnSts_Open 7. 已经连接JIDU平台 | 1. 设置触发信号HvSysRlySts = HvActnSts_Clsd | 1. TCAM不会开始采集数据 | Bench | Manual | P2 | TCAM |  | full | Y | V0.55
1198824 | 互联服务/远程状态/新能源监控 | Telematics_RemoteVehicleStatus_RTM_0184 | Forward_LoginLogout_successfully_when_CarMode_Normal_UsageMode_Driving | 1. Car mode == Normal 2. Usage mode == Driving 3. RMS 服务开启：远程配置参数 RMS_Activate == activated 4. TCAM能获取到有效的VIN和ICCID 5. HvSysRlySts == HvActnSts_Open 6. RMS_Login_Delay_Time == RMS_Logout_Delay_Time = 0s 7. 已经连接JIDU平台 | 1. 设置信号HvSysRlySts = HvActnSts_Clsd 2. 设置信号HvSysRlySts = HvActnSts_Open | 1. TCAM发送登入消息到云端，并开始发送实时数据 2. TCAM发送登出消息到云端，并停止实时数据 | Bench | Manual | P1 | TCAM |  | sanity | Y | V0.55
1198825 | 互联服务/远程状态/新能源监控 | Telematics_RemoteVehicleStatus_RTM_0185 | Forward_LoginLogout_successfully_when_CarMode_Normal_UsageMode_Active | 1. Car mode == Normal 2. Usage mode == Active 3. RMS 服务开启：远程配置参数 RMS_Activate == activated 4. TCAM能获取到有效的VIN和ICCID 5. HvSysRlySts == HvActnSts_Open 6. RMS_Login_Delay_Time == RMS_Logout_Delay_Time = 0s 7. 已经连接JIDU平台 | 1. 设置信号HvSysRlySts = HvActnSts_Clsd 2. 设置信号HvSysRlySts = HvActnSts_Open | 1. TCAM发送登入消息到云端，并开始发送实时数据 2. TCAM发送登出消息到云端，并停止实时数据 | Bench | Manual | P1 | TCAM |  | sanity | Y | V0.55
1198826 | 互联服务/远程状态/新能源监控 | Telematics_RemoteVehicleStatus_RTM_0186 | Forward_LoginLogout_successfully_when_CarMode_Normal_UsageMode_Convenience | 1. Car mode == Normal 2. Usage mode == Convenience 3. RMS 服务开启：远程配置参数 RMS_Activate == activated 4. TCAM能获取到有效的VIN和ICCID 5. HvSysRlySts == HvActnSts_Open 6. RMS_Login_Delay_Time == RMS_Logout_Delay_Time = 0s 7. 已经连接JIDU平台 | 1. 设置信号HvSysRlySts = HvActnSts_Clsd 2. 设置信号HvSysRlySts = HvActnSts_Open | 1. TCAM发送登入消息到云端，并开始发送实时数据 2. TCAM发送登出消息到云端，并停止实时数据 | Bench | Manual | P1 | TCAM |  | sanity | Y | V0.55
1198827 | 互联服务/远程状态/新能源监控 | Telematics_RemoteVehicleStatus_RTM_0187 | Forward_LoginLogout_successfully_when_CarMode_Normal_UsageMode_Inactive | 1. Car mode == Normal 2. Usage mode == Inactive 3. RMS 服务开启：远程配置参数 RMS_Activate == activated 4. TCAM能获取到有效的VIN和ICCID 5. HvSysRlySts == HvActnSts_Open 6. RMS_Login_Delay_Time == RMS_Logout_Delay_Time = 0s 7. 已经连接JIDU平台 | 1. 设置信号HvSysRlySts = HvActnSts_Clsd 2. 设置信号HvSysRlySts = HvActnSts_Open | 1. TCAM发送登入消息到云端，并开始发送实时数据 2. TCAM发送登出消息到云端，并停止实时数据 | Bench | Manual | P1 | TCAM |  | sanity | Y | V0.55
1198828 | 互联服务/远程状态/新能源监控 | Telematics_RemoteVehicleStatus_RTM_0188 | Forward_LoginLogout_successfully_when_CarMode_Dyno_UsageMode_Driving | 1. Car mode == Dyno 2. Usage mode == Driving 3. RMS 服务开启：远程配置参数 RMS_Activate == activated 4. TCAM能获取到有效的VIN和ICCID 5. HvSysRlySts == HvActvnSts_KeepSt 6. RMS_Login_Delay_Time == RMS_Logout_Delay_Time = 0s 7. 已经连接JIDU平台 | 1. 设置信号HvSysRlySts = HvActnSts_Clsd 2. 设置信号HvSysRlySts = HvActnSts_Open | 1. TCAM发送登入消息到云端，并开始发送实时数据 2. TCAM发送登出消息到云端，并停止实时数据 | Bench | Manual | P1 | TCAM |  | sanity | Y | V0.55
1198829 | 互联服务/远程状态/新能源监控 | Telematics_RemoteVehicleStatus_RTM_0189 | Forward_LoginLogout_successfully_when_CarMode_Dyno_UsageMode_Active | 1. Car mode == Dyno 2. Usage mode == Active 3. RMS 服务开启：远程配置参数 RMS_Activate == activated 4. TCAM能获取到有效的VIN和ICCID 5. HvSysRlySts == HvActvnSts_KeepSt 6. RMS_Login_Delay_Time == RMS_Logout_Delay_Time = 0s 7. 已经连接JIDU平台 | 1. 设置信号HvSysRlySts = HvActnSts_Clsd 2. 设置信号HvSysRlySts = HvActnSts_Open | 1. TCAM发送登入消息到云端，并开始发送实时数据 2. TCAM发送登出消息到云端，并停止实时数据 | Bench | Manual | P1 | TCAM |  | sanity | Y | V0.55
1198830 | 互联服务/远程状态/新能源监控 | Telematics_RemoteVehicleStatus_RTM_0190 | Forward_LoginLogout_successfully_when_CarMode_Dyno_UsageMode_Convenience | 1. Car mode == Dyno 2. Usage mode == Convenience 3. RMS 服务开启：远程配置参数 RMS_Activate == activated 4. TCAM能获取到有效的VIN和ICCID 5. HvSysRlySts == HvActvnSts_KeepSt 6. RMS_Login_Delay_Time == RMS_Logout_Delay_Time = 0s 7. 已经连接JIDU平台 | 1. 设置信号HvSysRlySts = HvActnSts_Clsd 2. 设置信号HvSysRlySts = HvActnSts_Open | 1. TCAM发送登入消息到云端，并开始发送实时数据 2. TCAM发送登出消息到云端，并停止实时数据 | Bench | Manual | P1 | TCAM |  | sanity | Y | V0.55
1198831 | 互联服务/远程状态/新能源监控 | Telematics_RemoteVehicleStatus_RTM_0191 | Forward_LoginLogout_successfully_when_CarMode_Dyno_UsageMode_Inactive | 1. Car mode == Dyno 2. Usage mode == Inactive 3. RMS 服务开启：远程配置参数 RMS_Activate == activated 4. TCAM能获取到有效的VIN和ICCID 5. HvSysRlySts == HvActvnSts_KeepSt 6. RMS_Login_Delay_Time == RMS_Logout_Delay_Time = 0s 7. 已经连接JIDU平台 | 1. 设置信号HvSysRlySts = HvActnSts_Clsd 2. 设置信号HvSysRlySts = HvActnSts_Open | 1. TCAM发送登入消息到云端，并开始发送实时数据 2. TCAM发送登出消息到云端，并停止实时数据 | Bench | Manual | P1 | TCAM |  | sanity | Y | V0.55
1198832 | 互联服务/远程状态/新能源监控 | Telematics_RemoteVehicleStatus_RTM_0192 | Forward_LoginLogout_successfully_when_CarMode_Crash_UsageMode_Driving | 1. Car mode == Crash 2. Usage mode == Driving 3. RMS 服务开启：远程配置参数 RMS_Activate == activated 4. TCAM能获取到有效的VIN和ICCID 5. HvSysRlySts == HvActvnSts_OpenAndReqActvDcha 6. RMS_Login_Delay_Time == RMS_Logout_Delay_Time = 0s 7. 已经连接JIDU平台 | 1. 设置信号HvSysRlySts = HvActnSts_Clsd 2. 设置信号HvSysRlySts = HvActnSts_Open | 1. TCAM发送登入消息到云端，并开始发送实时数据 2. TCAM发送登出消息到云端，并停止实时数据 | Bench | Manual | P1 | TCAM |  | sanity | Y | V0.55
1198833 | 互联服务/远程状态/新能源监控 | Telematics_RemoteVehicleStatus_RTM_0193 | Forward_LoginLogout_successfully_when_CarMode_Crash_UsageMode_Active | 1. Car mode == Crash 2. Usage mode == Active 3. RMS 服务开启：远程配置参数 RMS_Activate == activated 4. TCAM能获取到有效的VIN和ICCID 5. HvSysRlySts == HvActvnSts_OpenAndReqActvDcha 6. RMS_Login_Delay_Time == RMS_Logout_Delay_Time = 0s 7. 已经连接JIDU平台 | 1. 设置信号HvSysRlySts = HvActnSts_Clsd 2. 设置信号HvSysRlySts = HvActnSts_Open | 1. TCAM发送登入消息到云端，并开始发送实时数据 2. TCAM发送登出消息到云端，并停止实时数据 | Bench | Manual | P1 | TCAM |  | sanity | Y | V0.55
1198834 | 互联服务/远程状态/新能源监控 | Telematics_RemoteVehicleStatus_RTM_0194 | Forward_LoginLogout_successfully_when_CarMode_Crash_UsageMode_Convenience | 1. Car mode == Crash 2. Usage mode == Convenience 3. RMS 服务开启：远程配置参数 RMS_Activate == activated 4. TCAM能获取到有效的VIN和ICCID 5. HvSysRlySts == HvActvnSts_OpenAndReqActvDcha 6. RMS_Login_Delay_Time == RMS_Logout_Delay_Time = 0s 7. 已经连接JIDU平台 | 1. 设置信号HvSysRlySts = HvActnSts_Clsd 2. 设置信号HvSysRlySts = HvActnSts_Open | 1. TCAM发送登入消息到云端，并开始发送实时数据 2. TCAM发送登出消息到云端，并停止实时数据 | Bench | Manual | P1 | TCAM |  | sanity | Y | V0.55
1198835 | 互联服务/远程状态/新能源监控 | Telematics_RemoteVehicleStatus_RTM_0195 | Forward_LoginLogout_successfully_when_CarMode_Crash_UsageMode_Inactive | 1. Car mode == Crash 2. Usage mode == Inactive 3. RMS 服务开启：远程配置参数 RMS_Activate == activated 4. TCAM能获取到有效的VIN和ICCID 5. HvSysRlySts == HvActvnSts_OpenAndReqActvDcha 6. RMS_Login_Delay_Time == RMS_Logout_Delay_Time = 0s 7. 已经连接JIDU平台 | 1. 设置信号HvSysRlySts = HvActnSts_Clsd 2. 设置信号HvSysRlySts = HvActnSts_Open | 1. TCAM发送登入消息到云端，并开始发送实时数据 2. TCAM发送登出消息到云端，并停止实时数据 | Bench | Manual | P1 | TCAM |  | sanity | Y | V0.55
1198837 | 互联服务/远程状态/新能源监控 | Telematics_RemoteVehicleStatus_RTM_0196 | Forward_LoginLogout_Precondition_Mismatch_CarMode_Factory | 1. Car mode == Factory 2. Usage mode == Driving 3. RMS 服务开启：远程配置参数 RMS_Activate == activated 4. TCAM能获取到有效的VIN和ICCID 5. HvSysRlySts == HvActnSts_Open 6. RMS_Login_Delay_Time == RMS_Logout_Delay_Time = 0s 7. 已连接JIDU平台 | 1. 设置信号HvSysRlySts = HvActnSts_Clsd | 1. TCAM不会发送登入消息到云端 | Bench | Manual | P2 | TCAM |  | full | Y | V0.55
1198838 | 互联服务/远程状态/新能源监控 | Telematics_RemoteVehicleStatus_RTM_0197 | Forward_LoginLogout_Precondition_Mismatch_CarMode_Transport | 1. Car mode == Transport 2. Usage mode == Driving 3. RMS 服务开启：远程配置参数 RMS_Activate == activated 4. TCAM能获取到有效的VIN和ICCID 5. HvSysRlySts == HvActnSts_Open 6. RMS_Login_Delay_Time == RMS_Logout_Delay_Time = 0s 7. 已经连接JIDU平台 | 1.设置信号HvSysRlySts = HvActnSts_Clsd | 1. TCAM不会发送登入消息到云端 | Bench | Manual | P2 | TCAM |  | full | Y | V0.55
1198839 | 互联服务/远程状态/新能源监控 | Telematics_RemoteVehicleStatus_RTM_0198 | Forward_LoginLogout_Precondition_Mismatch_UsageMode_Abandoned | 1. Car mode == Normal 2. Usage mode == Abandoned 3. RMS 服务开启：远程配置参数 RMS_Activate == activated 4. TCAM能获取到有效的VIN和ICCID 5. HvSysRlySts == HvActnSts_Open 6. RMS_Login_Delay_Time == RMS_Logout_Delay_Time = 0s 7. 已经连接JIDU平台 | 1. 设置信号HvSysRlySts = HvActnSts_Clsd | 1. TCAM不会发送登入消息到云端 | Bench | Manual | P2 | TCAM |  | full | Y | V0.55
1198840 | 互联服务/远程状态/新能源监控 | Telematics_RemoteVehicleStatus_RTM_0199 | Forward_LoginLogout_Precondition_Mismatch_RMSActive_deactivated | 1. Car mode == Normal 2. Usage mode == Driving 3. RMS 服务开启：远程配置参数 RMS_Activate == deactivated 4. TCAM能获取到有效的VIN和ICCID 5. HvSysRlySts == HvActnSts_Open 6. RMS_Login_Delay_Time == RMS_Logout_Delay_Time = 0s 7. 已经连接JIDU平台 | 1. 设置信号HvSysRlySts = HvActnSts_Clsd | 1. TCAM不会发送登入消息到云端 | Bench | Manual | P2 | TCAM |  | full | Y | V0.55
1198841 | 互联服务/远程状态/新能源监控 | Telematics_RemoteVehicleStatus_RTM_0200 | Forward_LoginLogout_Precondition_Mismatch_VIN_null | 1. Car mode == Normal 2. Usage mode == Driving 3. RMS 服务开启：远程配置参数 RMS_Activate == activated 4. TCAM能获取到有效的ICCID 5. 设置VIN为无效值 6. HvSysRlySts == HvActnSts_Open 6. RMS_Login_Delay_Time == RMS_Logout_Delay_Time = 0s 7. 已经连接JIDU平台 | 1. 设置信号HvSysRlySts = HvActnSts_Clsd | 1. TCAM不会发送登入消息到云端 | Bench | Manual | P2 | TCAM |  | full | Y | V0.55
1198842 | 互联服务/远程状态/新能源监控 | Telematics_RemoteVehicleStatus_RTM_0201 | Forward_LoginLogout_Precondition_Mismatch_ICCID_null | 1. Car mode == Normal 2. Usage mode == Driving 3. RMS 服务开启：远程配置参数 RMS_Activate == activated 4. TCAM能获取到有效的VIN 5. 设置ICCID为无效值 6. HvSysRlySts == HvActnSts_Open 6. RMS_Login_Delay_Time == RMS_Logout_Delay_Time = 0s 7. 已经连接JIDU平台 | 1. 设置信号HvSysRlySts = HvActnSts_Clsd | 1. TCAM不会发送登入消息到云端 | Bench | Manual | P2 | TCAM |  | full | Y | V0.55
1198843 | 互联服务/远程状态/新能源监控 | Telematics_RemoteVehicleStatus_RTM_0202 | Forward_LoginLogout_successfully_with_RMSLoginDelayTime_1s | 1. Car mode == Normal 2. Usage mode == Driving 3. RMS 服务开启：远程配置参数 RMS_Activate == activated 4. TCAM能获取到有效的VIN和ICCID 5. HvSysRlySts == HvActnSts_Open 6. RMS_Login_Delay_Time == 1s 7. RMS_Logout_Delay_Time == 1s 8. 已经连接JIDU平台 | 1. 设置信号HvSysRlySts = HvActnSts_Clsd 2. 设置信号HvSysRlySts = HvActnSts_Open | 1. 1s后TCAM发送登入消息到云端，并开始发送实时数据 2. 1s后TCAM发送登出消息到云端，并停止实时数据 | Bench | Manual | P1 | TCAM |  | sanity | Y | V0.55
1198844 | 互联服务/远程状态/新能源监控 | Telematics_RemoteVehicleStatus_RTM_0203 | Forward_LoginLogout_successfully_with_RMSLoginDelayTime_10s | 1. Car mode == Normal 2. Usage mode == Driving 3. RMS 服务开启：远程配置参数 RMS_Activate == activated 4. TCAM能获取到有效的VIN和ICCID 5. HvSysRlySts == HvActnSts_Open 6. RMS_Login_Delay_Time == 10s 7. RMS_Logout_Delay_Time == 10s 8. 已经连接JIDU平台 | 1. 设置信号HvSysRlySts = HvActnSts_Clsd 2. 设置信号HvSysRlySts = HvActnSts_Open | 1. 10s后TCAM发送登入消息到云端，并开始发送实时数据 2. 10s后TCAM发送登出消息到云端，并停止实时数据 | Bench | Manual | P1 | TCAM |  | sanity | Y | V0.55
1198845 | 互联服务/远程状态/新能源监控 | Telematics_RemoteVehicleStatus_RTM_0204 | Forward_LoginLogout_successfully_with_RMSLoginDelayTime_30s | 1. Car mode == Normal 2. Usage mode == Driving 3. RMS 服务开启：远程配置参数 RMS_Activate == activated 4. TCAM能获取到有效的VIN和ICCID 5. HvSysRlySts == HvActnSts_Open 6. RMS_Login_Delay_Time == 30s 7. RMS_Logout_Delay_Time == 30s 8. 已经连接JIDU平台 | 1. 设置信号HvSysRlySts = HvActnSts_Clsd 2. 设置信号HvSysRlySts = HvActnSts_Open | 1. 30s后TCAM发送登入消息到云端，并开始发送实时数据 2. 30s后TCAM发送登出消息到云端，并停止实时数据 | Bench | Manual | P1 | TCAM |  | sanity | Y | V0.55
1198846 | 互联服务/远程状态/新能源监控 | Telematics_RemoteVehicleStatus_RTM_0205 | Forward_LoginLogout_successfully_with_RMSLoginDelayTime_60s | 1. Car mode == Normal 2. Usage mode == Driving 3. RMS 服务开启：远程配置参数 RMS_Activate == activated 4. TCAM能获取到有效的VIN和ICCID 5. HvSysRlySts == HvActnSts_Open 6. RMS_Login_Delay_Time == 60s 7. RMS_Logout_Delay_Time == 60s 8. 已经连接JIDU平台 | 1. 设置信号HvSysRlySts = HvActnSts_Clsd 2. 设置信号HvSysRlySts = HvActnSts_Open | 1. 60s后TCAM发送登入消息到云端，并开始发送实时数据 2. 60s后TCAM发送登出消息到云端，并停止实时数据 | Bench | Manual | P1 | TCAM |  | sanity | Y | V0.55
1198847 | 互联服务/远程状态/新能源监控 | Telematics_RemoteVehicleStatus_RTM_0206 | Forward_Vehicle_send_data_to_JIDUServer_with_no_response_30s | 1. Car mode == Normal 2. Usage mode == Driving 3. RMS 服务开启：远程配置参数 RMS_Activate == activated 4. TCAM能获取到有效的VIN和ICCID 5. HvSysRlySts == HvActnSts_Open 6. 已经连接JIDU平台 | 1. 设置信号HvSysRlySts = HvActnSts_Clsd 2. 模拟JIDU server30s不回复确认信息 | 1.Step 1, TCAM发送消息到云端 2. Step 2, TCAM重发消息到云端 | Bench | Manual | P2 | TCAM |  | full | Y | V0.55
1198848 | 互联服务/远程状态/新能源监控 | Telematics_RemoteVehicleStatus_RTM_0207 | Forward_Vehicle_send_heartbeat_after_connection_estabilished | 1. Car mode == Normal 2. Usage mode == Driving 3. RMS 服务开启：远程配置参数 RMS_Activate == activated 4. TCAM能获取到有效的VIN和ICCID 5. HvSysRlySts == HvActnSts_Open 6. 已经连接JIDU平台 | 1. 设置Heartbeat = 5s 2. 设置信号HvSysRlySts = HvActnSts_Clsd | 1.TCAM按照Heartbeat周期发送心跳数据到JIDU平台 | Bench | Manual | P1 | TCAM |  | sanity | Y | V0.55
1198849 | 互联服务/远程状态/新能源监控 | Telematics_RemoteVehicleStatus_RTM_0208 | Forward_Login_logou_serial_number | 1. Car mode == Normal 2. Usage mode == Driving 3. RMS 服务开启：远程配置参数 RMS_Activate == activated 4. TCAM能获取到有效的VIN和ICCID 5. HvSysRlySts == HvActnSts_Open 6. 已经连接JIDU平台 | 1. 设置信号HvSysRlySts = HvActnSts_Clsd 2. 1min后设置信号HvSysRlySts = HvActnSts_Open 3. 设置信号HvSysRlySts = HvActnSts_Clsd 4.设置信号HvSysRlySts = HvActnSts_Open | 1. TCAM主动GBserver建立链接发送登入数据到JIDU平台, 登入流水号为1 2. TCAM发送登出消息到JIDU平台，登出流水号为1 3. TCAM连接Gbserver后发送登入消息到JIDU平台，登入流水号为2 4. TCAM发送登出消息到JIDU平台，登出流水号为2 | Bench | Manual | P0 | TCAM |  | smoke | Y | V0.55
1198850 | 互联服务/远程状态/新能源监控 | Telematics_RemoteVehicleStatus_RTM_0209 | Forward_Sampling_data_store | 1. Car mode == Normal 2. Usage mode == Driving 3. RMS 服务开启：远程配置参数 RMS_Activate == activated 4. TCAM能获取到有效的VIN和ICCID 5. HvSysRlySts == HvActnSts_Open 6. 设置模式为转发 | 1. 关闭TCAM网络 2.设置信号HvSysRlySts = HvActnSts_Clsd 3. 等待30min, 查看emmc中存储的数据 | 1. Step 3, emmc存储30min断网期间数据，每秒一个报文数据，路径为/mnt/sdcard/neusoft/storage/company/ | Bench | Manual | P2 | TCAM |  | full | Y | V0.55
1198851 | 互联服务/远程状态/新能源监控 | Telematics_RemoteVehicleStatus_RTM_0210 | Forward_General_Warning_TemperatureDifferenceAlarm | 1. TCAM与JiDu Server建立连接 2. Car mode == Normal 3. Usage mode == Driving 4. TCAM能获取到有效的VIN和ICCID 5. HvSysRlySts == HvActnSts_Open | 1. 设置信号{HvActnSts} = HvActnSts_Clsd 2.触发温度差异1级报警60s，HvCellTDifFlt = 1 3.触发温度差异2级报警60s，HvCellTDifFlt = 2 4.触发温度差异3级报警60s，HvCellTDifFlt = 3 | 1. Step 2, 车辆上报一级报警信息，报警维持期间上报频率保持不变 2. Step 3, 车辆上报二级报警信息，报警维持期间上报频率保持不变 3. Step 4, 车辆上报三级报警信息，且报警时刻以及报警前30秒和后29秒上报频率为1Hz | Bench | Manual | P1 | TCAM |  | sanity | Y | V0.55
1198852 | 互联服务/远程状态/新能源监控 | Telematics_RemoteVehicleStatus_RTM_0211 | Forward_General_Warning_BatteryHighTemperatureAlarm | 1. TCAM与JiDu Server建立连接 2. Car mode == Normal 3. Usage mode == Driving 4. TCAM能获取到有效的VIN和ICCID 5. HvSysRlySts == HvActnSts_Open | 1. 设置信号{HvActnSts} = HvActnSts_Clsd 2. 触发电池高温报警1级报警60s，HvCellTOverFlt = 1 3. 触发电池高温报警2级报警60s，HvCellTOverFlt = 1 4. 触发电池高温报警3级报警60s，HvCellTOverFlt = 1 | 1. Step 2, 车辆上报一级报警信息，报警维持期间上报频率保持不变 2. Step 3, 车辆上报二级报警信息，报警维持期间上报频率保持不变 3. Step 4, 车辆上报三级报警信息，且报警时刻以及报警前30秒和后29秒上报频率为1Hz | Bench | Manual | P1 | TCAM |  | sanity | Y | V0.55
1198853 | 互联服务/远程状态/新能源监控 | Telematics_RemoteVehicleStatus_RTM_0212 | Forward_General_Warning_OverVoltageAlarmofEnergyStorageDevice | 1. TCAM与JiDu Server建立连接 2. Car mode == Normal 3. Usage mode == Driving 4. TCAM能获取到有效的VIN和ICCID 5. HvSysRlySts == HvActnSts_Open | 1. 设置信号{HvActnSts} = HvActnSts_Clsd 2. 触发车载储能装置类型过压报警1级报警60s，HvPackUOverFlt = 1 3. 触发车载储能装置类型过压报警2级报警60s，HvPackUOverFlt = 2 4. 触发车载储能装置类型过压报警3级报警60s，HvPackUOverFlt = 3 | 1. Step 2, 车辆上报一级报警信息，报警维持期间上报频率保持不变 2. Step 3, 车辆上报二级报警信息，报警维持期间上报频率保持不变 3. Step 4, 车辆上报三级报警信息，且报警时刻以及报警前30秒和后29秒上报频率为1Hz | Bench | Manual | P1 | TCAM |  | sanity | Y | V0.55
1198854 | 互联服务/远程状态/新能源监控 | Telematics_RemoteVehicleStatus_RTM_0213 | Forward_General_Warning_UnderVoltageAlarmofEnergyStorageDevice | 1. TCAM与JiDu Server建立连接 2. Car mode == Normal 3. Usage mode == Driving 4. TCAM能获取到有效的VIN和ICCID 5. HvSysRlySts == HvActnSts_Open | 1. 设置信号{HvActnSts} = HvActnSts_Clsd 2.触发车载储能装置类型欠压报警1级报警60s, HvPackUUnderFlt = 1 3.触发车载储能装置类型欠压报警2级报警60s, HvPackUUnderFlt = 2 4.触发车载储能装置类型欠压报警3级报警60s, HvPackUUnderFlt = 3 | 1. Step 2, 车辆上报一级报警信息，报警维持期间上报频率保持不变 2. Step 3, 车辆上报二级报警信息，报警维持期间上报频率保持不变 3. Step 4, 车辆上报三级报警信息，且报警时刻以及报警前30秒和后29秒上报频率为1Hz | Bench | Manual | P1 | TCAM |  | sanity | Y | V0.55
1198855 | 互联服务/远程状态/新能源监控 | Telematics_RemoteVehicleStatus_RTM_0214 | Forward_General_Warning_LowSOCAlarm | 1. TCAM与JiDu Server建立连接 2. Car mode == Normal 3. Usage mode == Driving 4. TCAM能获取到有效的VIN和ICCID 5. HvSysRlySts == HvActnSts_Open | 1. 设置信号{HvActnSts} = HvActnSts_Clsd 2.触发SOC低报警1级报警60s, HvSocLoFlt = 1 3.触发SOC低报警2级报警60s, HvSocLoFlt = 2 4.触发SOC低报警3级报警60s, HvSocLoFlt = 3 | 1. Step 2, 车辆上报一级报警信息，报警维持期间上报频率保持不变 2. Step 3, 车辆上报二级报警信息，报警维持期间上报频率保持不变 3. Step 4, 车辆上报三级报警信息，且报警时刻以及报警前30秒和后29秒上报频率为1Hz | Bench | Manual | P1 | TCAM |  | sanity | Y | V0.55
1198856 | 互联服务/远程状态/新能源监控 | Telematics_RemoteVehicleStatus_RTM_0215 | Forward_General_Warning_OverVoltageAlarmofBatteryCell | 1. TCAM与JiDu Server建立连接 2. Car mode == Normal 3. Usage mode == Driving 4. TCAM能获取到有效的VIN和ICCID 5. HvSysRlySts == HvActnSts_Open | 1. 设置信号{HvActnSts} = HvActnSts_Clsd 2.触发单体电池过压报警1级报警60s, HvCellUOverFlt = 1 3.触发单体电池过压报警2级报警60s, HvCellUOverFlt = 2 4.触发单体电池过压报警3级报警60s, HvCellUOverFlt = 3 | 1. Step 2, 车辆上报一级报警信息，报警维持期间上报频率保持不变 2. Step 3, 车辆上报二级报警信息，报警维持期间上报频率保持不变 3. Step 4, 车辆上报三级报警信息，且报警时刻以及报警前30秒和后29秒上报频率为1Hz | Bench | Manual | P1 | TCAM |  | sanity | Y | V0.55
1198857 | 互联服务/远程状态/新能源监控 | Telematics_RemoteVehicleStatus_RTM_0216 | Forward_General_Warning_UnderVoltageAlarmofBatteryCell | 1. TCAM与JiDu Server建立连接 2. Car mode == Normal 3. Usage mode == Driving 4. TCAM能获取到有效的VIN和ICCID 5. HvSysRlySts == HvActnSts_Open | 1. 设置信号{HvActnSts} = HvActnSts_Clsd 2.触发单体电池欠压报警1级报警60s, HvCellUUnderFlt = 1 3.触发单体电池欠压报警2级报警60s, HvCellUUnderFlt = 2 4.触发单体电池欠压报警3级报警60s, HvCellUUnderFlt = 3 | 1. Step 2, 车辆上报一级报警信息，报警维持期间上报频率保持不变 2. Step 3, 车辆上报二级报警信息，报警维持期间上报频率保持不变 3. Step 4, 车辆上报三级报警信息，且报警时刻以及报警前30秒和后29秒上报频率为1Hz | Bench | Manual | P1 | TCAM |  | sanity | Y | V0.55
1198858 | 互联服务/远程状态/新能源监控 | Telematics_RemoteVehicleStatus_RTM_0217 | Forward_General_Warning_OverHighSOCAlarm | 1. TCAM与JiDu Server建立连接 2. Car mode == Normal 3. Usage mode == Driving 4. TCAM能获取到有效的VIN和ICCID 5. HvSysRlySts == HvActnSts_Open | 1. 设置信号{HvActnSts} = HvActnSts_Clsd 2.触发SOC过高报警1级报警60s, HvSocHiFlt = 1 3.触发SOC过高报警2级报警60s, HvSocHiFlt = 2 4.触发SOC过高报警3级报警60s, HvSocHiFlt = 3 | 1. Step 2, 车辆上报一级报警信息，报警维持期间上报频率保持不变 2. Step 3, 车辆上报二级报警信息，报警维持期间上报频率保持不变 3. Step 4, 车辆上报三级报警信息，且报警时刻以及报警前30秒和后29秒上报频率为1Hz | Bench | Manual | P1 | TCAM |  | sanity | Y | V0.55
1198859 | 互联服务/远程状态/新能源监控 | Telematics_RemoteVehicleStatus_RTM_0218 | Forward_General_Warning_SOCJumpAlarm | 1. TCAM与JiDu Server建立连接 2. Car mode == Normal 3. Usage mode == Driving 4. TCAM能获取到有效的VIN和ICCID 5. HvSysRlySts == HvActnSts_Open | 1. 设置信号{HvActnSts} = HvActnSts_Clsd 2.触发SOC跳变报警1级报警60s, HvSocHopFlt = 1 3.触发SOC跳变报警2级报警60s, HvSocHopFlt = 2 4.触发SOC跳变报警3级报警60s, HvSocHopFlt = 3 | 1. Step 2, 车辆上报一级报警信息，报警维持期间上报频率保持不变 2. Step 3, 车辆上报二级报警信息，报警维持期间上报频率保持不变 3. Step 4, 车辆上报三级报警信息，且报警时刻以及报警前30秒和后29秒上报频率为1Hz | Bench | Manual | P1 | TCAM |  | sanity | Y | V0.55
1198860 | 互联服务/远程状态/新能源监控 | Telematics_RemoteVehicleStatus_RTM_0219 | Forward_General_Warning_RechargeableEnergyStorageSystemSismatchAlarm | 1. TCAM与JiDu Server建立连接 2. Car mode == Normal 3. Usage mode == Driving 4. TCAM能获取到有效的VIN和ICCID 5. HvSysRlySts == HvActnSts_Open | 1. 设置信号{HvActnSts} = HvActnSts_Clsd 2.触发可充电储能系统不匹配报警1级报警60s, HvBattMismatchFlt = 1 | 1. Step 2, 车辆上报二级报警信息，报警维持期间上报频率保持不变 | Bench | Manual | P1 | TCAM |  | sanity | Y | V0.55
1198861 | 互联服务/远程状态/新能源监控 | Telematics_RemoteVehicleStatus_RTM_0220 | Forward_General_Warning_PoorBatteryCellConsistencyAlarm | 1. TCAM与JiDu Server建立连接 2. Car mode == Normal 3. Usage mode == Driving 4. TCAM能获取到有效的VIN和ICCID 5. HvSysRlySts == HvActnSts_Open | 1. 设置信号{HvActnSts} = HvActnSts_Clsd 2.触发电池单体一致性差报警1级报警60s，HvCellUDifFlt = 1 3.触发电池单体一致性差报警2级报警60s，HvCellUDifFlt = 2 4.触发电池单体一致性差报警3级报警60s，HvCellUDifFlt = 3 | 1. Step 2, 车辆上报一级报警信息，报警维持期间上报频率保持不变 2. Step 3, 车辆上报二级报警信息，报警维持期间上报频率保持不变 3. Step 4, 车辆上报三级报警信息，且报警时刻以及报警前30秒和后29秒上报频率为1Hz | Bench | Manual | P1 | TCAM |  | sanity | Y | V0.55
1198862 | 互联服务/远程状态/新能源监控 | Telematics_RemoteVehicleStatus_RTM_0221 | Forward_General_Warning_InsulationAlarm | 1. TCAM与JiDu Server建立连接 2. Car mode == Normal 3. Usage mode == Driving 4. TCAM能获取到有效的VIN和ICCID 5. HvSysRlySts == HvActnSts_Open | 1. 设置信号{HvActnSts} = HvActnSts_Clsd 2.触发绝缘报警1级报警60s，HvlsoFlt = 1 3.触发绝缘报警2级报警60s，HvlsoFlt = 2 4.触发绝缘报警3级报警60s，HvlsoFlt = 3 | 1. Step 2, 车辆上报一级报警信息，报警维持期间上报频率保持不变 2. Step 3, 车辆上报二级报警信息，报警维持期间上报频率保持不变 3. Step 4, 车辆上报三级报警信息，且报警时刻以及报警前30秒和后29秒上报频率为1Hz | Bench | Manual | P1 | TCAM |  | sanity | Y | V0.55
1198863 | 互联服务/远程状态/新能源监控 | Telematics_RemoteVehicleStatus_RTM_0222 | Forward_General_Warning_DCDCTemperatureAlarm | 1. TCAM与JiDu Server建立连接 2. Car mode == Normal 3. Usage mode == Driving 4. TCAM能获取到有效的VIN和ICCID 5. HvSysRlySts == HvActnSts_Open | 1. 设置信号{HvActnSts} = HvActnSts_Clsd 2.触发DC~DC温度报警1级报警60s，FltTDcDc = 1 | 1. Step 2, 车辆上报一级报警信息，报警维持期间上报频率保持不变 | Bench | Manual | P1 | TCAM |  | sanity | Y | V0.55
1198864 | 互联服务/远程状态/新能源监控 | Telematics_RemoteVehicleStatus_RTM_0223 | Forward_General_Warning_BrakeSystemWarning | 1. TCAM与JiDu Server建立连接 2. Car mode == Normal 3. Usage mode == Driving 4. TCAM能获取到有效的VIN和ICCID 5. HvSysRlySts == HvActnSts_Open | 1. 设置信号{HvActnSts} = HvActnSts_Clsd 2.触发制动系统报警1级报警60s, EscWarnIndcnReqEscWarnIndcnReq = 0 3.触发制动系统报警2级报警60s, BrkAndAbsWarnIndcnReqAbsWarnIndcnReq/BrkSysWarnIndcnReqSec/BrkSysWarnIndcnReq = 0 4.触发制动系统报警3级报警60s, BrkAndAbsWarnIndcnReqBrkWarnIndcnReq = 0 | 1. Step 2, 车辆上报一级报警信息，报警维持期间上报频率保持不变 2. Step 3, 车辆上报二级报警信息，报警维持期间上报频率保持不变 3. Step 4, 车辆上报三级报警信息，且报警时刻以及报警前30秒和后29秒上报频率为1Hz | Bench | Manual | P1 | TCAM |  | sanity | Y | V0.55
1198865 | 互联服务/远程状态/新能源监控 | Telematics_RemoteVehicleStatus_RTM_0224 | Forward_General_Warning_DCDCStatusAlarm | 1. TCAM与JiDu Server建立连接 2. Car mode == Normal 3. Usage mode == Driving 4. TCAM能获取到有效的VIN和ICCID 5. HvSysRlySts == HvActnSts_Open | 1. 设置信号{HvActnSts} = HvActnSts_Clsd 2.触发DC~DC状态报警2级报警60s, FltElecDcDc = 1 | 1. Step 2, 车辆上报二级报警信息，报警维持期间上报频率保持不变 | Bench | Manual | P1 | TCAM |  | sanity | Y | V0.55
1198866 | 互联服务/远程状态/新能源监控 | Telematics_RemoteVehicleStatus_RTM_0225 | Forward_General_Warning_DriveMotorControllerTemperatureAlarm | 1. TCAM与JiDu Server建立连接 2. Car mode == Normal 3. Usage mode == Driving 4. TCAM能获取到有效的VIN和ICCID 5. HvSysRlySts == HvActnSts_Open | 1. 设置信号{HvActnSts} = HvActnSts_Clsd 2.触发驱动电机控制器温度报警2级报警60s, IemGenericInvrtTAlrmSt or IgmGenericInvrtTAlrmSt = 1 | 1. Step 2, 车辆上报二级报警信息，报警维持期间上报频率保持不变 | Bench | Manual | P1 | TCAM |  | sanity | Y | V0.55
1198867 | 互联服务/远程状态/新能源监控 | Telematics_RemoteVehicleStatus_RTM_0226 | Forward_General_Warning_HighVoltageInterlock | 1. TCAM与JiDu Server建立连接 2. Car mode == Normal 3. Usage mode == Driving 4. TCAM能获取到有效的VIN和ICCID 5. HvSysRlySts == HvActnSts_Open | 1. 设置信号{HvActnSts} = HvActnSts_Clsd 2. 触发高压互锁状态报警1级报警60s, HvilFlt = 1, usage mode=driving 3. 触发高压互锁状态报警1级报警60s, HvilFlt = 1, usage mode=!driving | 1. Step 2, 车辆上报一级报警信息，报警维持期间上报频率保持不变 2. Step 3, 车辆上报二级报警信息，报警维持期间上报频率保持不变 | Bench | Manual | P1 | TCAM |  | sanity | Y | V0.55
1198868 | 互联服务/远程状态/新能源监控 | Telematics_RemoteVehicleStatus_RTM_0227 | Forward_General_Warning_DriveMotorTemperatureAlarm | 1. TCAM与JiDu Server建立连接 2. Car mode == Normal 3. Usage mode == Driving 4. TCAM能获取到有效的VIN和ICCID 5. HvSysRlySts == HvActnSts_Open | 1. 设置信号{HvActnSts} = HvActnSts_Clsd 2. 触发驱动电机温度报警2级报警60s, IemGenericMotTAlrmSt or IgmGenericMotTAlrmSt = 1 | 1. Step 2, 车辆上报二级报警信息，报警维持期间上报频率保持不变 | Bench | Manual | P1 | TCAM |  | sanity | Y | V0.55
1198869 | 互联服务/远程状态/新能源监控 | Telematics_RemoteVehicleStatus_RTM_0228 | Forward_General_Warning_OverchargeAlarmofEnergyStorageDevice | 1. TCAM与JiDu Server建立连接 2. Car mode == Normal 3. Usage mode == Driving 4. TCAM能获取到有效的VIN和ICCID 5. HvSysRlySts == HvActnSts_Open | 1. 设置信号{HvActnSts} = HvActnSts_Clsd 2.触发车载储能装置类型过充报警1级报警60s, HvPackOverChrgFlt = 1 3.触发车载储能装置类型过充报警2级报警60s, HvPackOverChrgFlt = 2 4.触发车载储能装置类型过充报警3级报警60s, HvPackOverChrgFlt = 3 | 1. Step 2, 车辆上报一级报警信息，报警维持期间上报频率保持不变 2. Step 3, 车辆上报二级报警信息，报警维持期间上报频率保持不变 3. Step 4, 车辆上报三级报警信息，且报警时刻以及报警前30秒和后29秒上报频率为1Hz | Bench | Manual | P1 | TCAM |  | sanity | Y | V0.55
1198870 | 互联服务/远程状态/新能源监控 | Telematics_RemoteVehicleStatus_RTM_0229 | Forward_General_Warning_2_divided_level3_alarms | 1. TCAM与JIDU平台建立连接 2. Car mode == Normal 3. Usage mode == Driving 4. TCAM能获取到有效的VIN和ICCID 5. HvSysRlySts == HvActnSts_Open | 1. 设置信号{HvActnSts} = HvActnSts_Clsd 2. 依次触发3级绝缘报警和3级SOC高报警，间隔40s | 1. Step 2, 车辆上报两个三级报警，每个报警按照前30s补发+后29s实时上报 | Bench | Manual | P1 | TCAM |  | sanity | Y | V0.55
1198871 | 互联服务/远程状态/新能源监控 | Telematics_RemoteVehicleStatus_RTM_0230 | Forward_General_Warning_2_joint_level3_alarms | 1. TCAM与JIDU平台建立连接 2. Car mode == Normal 3. Usage mode == Driving 4. TCAM能获取到有效的VIN和ICCID 5. HvSysRlySts == HvActnSts_Open | 1. 设置信号{HvActnSts} = HvActnSts_Clsd 2. 依次触发3级绝缘报警和3级SOC高报警，间隔30s | 1. Step 2, 车辆上报两个级报警信息，报警报文按照第一个报警前30s补发+59s实时报文进行上报 | Bench | Manual | P1 | TCAM |  | sanity | Y | V0.55
1198872 | 互联服务/远程状态/新能源监控 | Telematics_RemoteVehicleStatus_RTM_0231 | Forward_Extreme_data | 1. TCAM与JiDu Server建立连接 2. Car mode == Normal 3. Usage mode == Driving 4. TCAM能获取到有效的VIN和ICCID 5. HvSysRlySts == HvActnSts_Open | 1. 设置触发信号HvSysRlySts = HvActnSts_Clsd | 1.车辆登入成功&实时数据上报 2. 实时数据上报包含极值数据，极值数据包含最高最低单体电压值，以及对应的单体电池序号和子系统号，最高最低温度值以及对应单体电池序号和子系统号，数据符合数值逻辑。 | Bench | Manual | P1 | TCAM |  | sanity | Y | V0.55
1198873 | 互联服务/远程状态/新能源监控 | Telematics_RemoteVehicleStatus_RTM_0009 | Forward_Vehicle_send_message_during_disconnection | 1. Car mode == Normal 2. Usage mode == Driving 3. RMS 服务开启：远程配置参数 RMS_Activate == activated 4. TCAM能获取到有效的VIN和ICCID 5. HvSysRlySts == HvActnSts_Open 6. 已经连接GB平台 | 1. 设置Heartbeat = 5s 2.设置信号HvSysRlySts = HvActnSts_Clsd 3.断开TCAM网络10min并于10min后恢复网络 | 1. Step 2, TCAM发送实时数据和补发数据到国标平台 2. Step 3, TCAM断开与Gbserver连接10min后恢复，并补发断网期间的数据 | Bench | Manual | P1 | TCAM |  | sanity | Y | V0.55

## 网络管理
jama_id | Case_Path | Case_ID | Name | Preconditions | TestSteps | ExpectResults | Test_Platform | Test_Execution_Mode | TestCase_Priority | Tags | Verifies_DPMS_CR_Issue | Test_Level | Automatable | Release_Version
1198874 | 架构基础/网络架构/网络管理 | BGM_NetWork_Management_0001 | BGM_wake_sleep_by_hardline | 1. BGM已启动 2. BGM已休眠 | 1. BGM接通诊断唤醒线 2. BGM移除诊断唤醒线 | 1. BGM可以被唤醒 2.BGM进入休眠状态
1198875 | 架构基础/网络架构/网络管理 | BGM_NetWork_Management_0002 | BGM_wake_sleep_by_BodyCAN | 1. BGM已启动 2. BGM已休眠 | 1. 通过BodyCAN 发送全局网络唤醒报文 2. 停发网络唤醒报文 | 1. BGM可以被唤醒 2.BGM进入休眠状态
1198876 | 架构基础/网络架构/网络管理 | BGM_NetWork_Management_0003 | BGM_wake_sleep_by_InfoCAN | 1. BGM已启动 2. BGM已休眠 | 1. 通过InfoCAN 发送全局网络唤醒报文 2. 停发网络唤醒报文 | 1. BGM可以被唤醒 2.BGM进入休眠状态
1198877 | 架构基础/网络架构/网络管理 | BGM_NetWork_Management_0004 | BGM_wake_sleep_by_ChassisCAN2 | 1. BGM已启动 2. BGM已休眠 | 1. 通过ChassisCAN2 发送全局网络唤醒报文 2. 停发网络唤醒报文 | 1. BGM可以被唤醒 2.BGM进入休眠状态
1198878 | 架构基础/网络架构/网络管理 | BGM_NetWork_Management_0005 | BGM_wake_sleep_by_BodyExposedCAN | 1. BGM已启动 2. BGM已休眠 | 1. 通过BodyExposedCAN 发送全局网络唤醒报文 2. 停发网络唤醒报文 | 1. BGM可以被唤醒 2.BGM进入休眠状态
1198879 | 架构基础/网络架构/网络管理 | BGM_NetWork_Management_0006 | BGM_wake_sleep_by_ChassisCAN1 | 1. BGM已启动 2. BGM已休眠 | 1. 通过ChassisCAN1 发送全局网络唤醒报文 2. 停发网络唤醒报文 | 1. BGM可以被唤醒 2.BGM进入休眠状态
1198880 | 架构基础/网络架构/网络管理 | BGM_NetWork_Management_0007 | BGM_wake_sleep_by_PassiveSafetyCAN | 1. BGM已启动 2. BGM已休眠 | 1. 通过PassiveSafetyCAN 发送全局网络唤醒报文 2. 停发网络唤醒报文 | 1. BGM可以被唤醒 2.BGM进入休眠状态
1198881 | 架构基础/网络架构/网络管理 | BGM_NetWork_Management_0008 | BGM_wake_sleep_by_PropulsionCAN | 1. BGM已启动 2. BGM已休眠 | 1. 通过PropulsionCAN 发送全局网络唤醒报文 2. 停发网络唤醒报文 | 1. BGM可以被唤醒 2.BGM进入休眠状态
1198882 | 架构基础/网络架构/网络管理 | BGM_NetWork_Management_0009 | BGM_wake_sleep_by_SmartALMCAN2 | 1. BGM已启动 2. BGM已休眠 | 1. 通过SmartALMCAN2 发送全局网络唤醒报文 2. 停发网络唤醒报文 | 1. BGM可以被唤醒 2.BGM进入休眠状态
1198883 | 架构基础/网络架构/网络管理 | BGM_NetWork_Management_0010 | BGM_wake_sleep_by_DiagnosticCAN | 1. BGM已启动 2. BGM已休眠 | 1. 通过DiagnosticCAN 发送全局网络唤醒报文 2. 停发网络唤醒报文 | 1. BGM可以被唤醒 2.BGM进入休眠状态
1198884 | 架构基础/网络架构/网络管理 | BGM_NetWork_Management_0011 | BGM_wake_sleep_by_SmartALMCAN1 | 1. BGM已启动 2. BGM已休眠 | 1. 通过SmartALMCAN1 发送全局网络唤醒报文 2. 停发网络唤醒报文 | 1. BGM可以被唤醒 2.BGM进入休眠状态
1198885 | 架构基础/网络架构/网络管理 | BGM_NetWork_Management_0012 | BGM_wake_sleep_by_ADCCAN | 1. BGM已启动 2. BGM已休眠 | 1. 通过ADCCAN 发送全局网络唤醒报文 2. 停发网络唤醒报文 | 1. BGM可以被唤醒 2.BGM进入休眠状态
1198886 | 架构基础/网络架构/网络管理 | BGM_NetWork_Management_00013 | BGM_wake_sleep_by_ConnectivityCAN | 1. BGM已启动 2. BGM已休眠 | 1. 通过ConnectivityCAN 发送全局网络唤醒报文 2. 停发网络唤醒报文 | 1. BGM可以被唤醒 2.BGM进入休眠状态

## HAVP
jama_id | Case_Path | Case_ID | Name | Preconditions | TestSteps | ExpectResults | Test_Platform | Test_Execution_Mode | TestCase_Priority | Tags | Verifies_DPMS_CR_Issue | Test_Level | Automatable | Release_Version
1198887 | 自动驾驶/HAVP | ConnectedVehicleService_HAVP_Prepare_0001 | HAVP_Wakeup test | 1. TCAM和TSP建立连接 2. 满足HAVP下发条件 | 1. 从TSP下发HAVP控制指令 2.TCAM发出网络管理唤醒报文，切usagemode从abandon到inactive 3.TCAM向TSP上报唤醒结果 | 1.TSP下发HAVP控制指令成功，TCAM被唤醒 2.usagemode成功切换到inactive，如果usagemode没有切换到inactive，则唤醒失败 3.TCAM向TSP反馈唤醒结果NetWakeFail | Bench | Manual | P0 |  |  | smoke | N
1198888 | 自动驾驶/HAVP | ConnectedVehicleService_HAVP_Prepare_0002 | HAVP_RVI | 1. TCAM和TSP建立连接 2. 满足HAVP下发条件 3.从TSP下发HAVP控制指令，TCAM向TSP上报唤醒结果Success | 1.TCAM发送网络管理报文激活相关功能VFC 2. TCAM发送RVI request给BGM 3. TCAM从MCU端拿到RVI IV和RVI SK 4.TCAM通过算法使用RVI IV，RVI SK和RVI Challenge计算出RVI Response发送给 | 1. BGM被唤醒，ACU被唤醒 2. BGM回复RVI Challenge 3. RVI IV和RVI SK和诊断下线写入值一致 4. BGM比对tcam发送的RVI Response和预期结果一致，则返回RVI认证通过给TCAM；若比对结果不一致，则返回RVI认证失败RVIAuthFail给TCAM 5.上报结果Success | Bench | Manual | P0 |  |  | smoke | N
1198889 | 自动驾驶/HAVP | ConnectedVehicleService_HAVP_Prepare_0003 | HAVP_Dataup | 1. TCAM和TSP建立连接 2. 满足HAVP下发条件 3.从TSP下发HAVP控制指令，TCAM向TSP上报唤醒结果Success 4.RVI认证通过 | 1.TCAM获取到ACU业务数据或模拟给数据，上报给TSP | 1.数据包含：AVPStatus，PausingCountdown，AVPSlamPath，SlamLocation，AVPRunningInfo，SlamPathMatchInfo，CarBasicInfo | Bench | Manual | P0 |  |  | smoke | N
1198890 | 自动驾驶/HAVP | ConnectedVehicleService_HAVP_Start_0004 | HAVP_AVPCmd_Start | 1. TCAM和TSP建立连接 2. 满足HAVP下发条件 3.从TSP下发HAVP控制指令，TCAM向TSP上报唤醒结果Success 4.RVI认证通过 | 1.TSP下发启动指令给TCAM，TCAM将Start请求发送给ACU 2.TCAM将 | 1.ACU执行后将结果反馈给TCAM 2.上报TSP成功 | Bench | Manual | P0 |  |  | smoke | N
1198891 | 自动驾驶/HAVP | ConnectedVehicleService_HAVP_Stop_0005 | HAVP_AVPCmd_Stop | 1. TCAM和TSP建立连接 2. 满足HAVP下发条件 3.从TSP下发HAVP控制指令，TCAM向TSP上报唤醒结果Success 4.RVI认证通过 | 1.TSP下发启动指令给TCAM，TCAM将Stop请求发送给ACU 2.TCAM将执行的结果上报TSP | 1.ACU执行后将结果反馈给TCAM 2.上报TSP成功 | Bench | Manual | P0 |  |  | smoke | N
1198892 | 自动驾驶/HAVP | ConnectedVehicleService_HAVP_Restore_0006 | HAVP_AVPCmd_Restore | 1. TCAM和TSP建立连接 2. 满足HAVP下发条件 3.从TSP下发HAVP控制指令，TCAM向TSP上报唤醒结果Success 4.RVI认证通过 | 1.TSP下发启动指令给TCAM，TCAM将Restore请求发送给ACU 2.TCAM将执行的结果上报TSP | 1.ACU执行后将结果反馈给TCAM 2.上报TSP成功 | Bench | Manual | P0 |  |  | smoke | N
1198893 | 自动驾驶/HAVP | ConnectedVehicleService_HAVP_Exit_0007 | HAVP_AVPCmd_Exit | 1. TCAM和TSP建立连接 2. 满足HAVP下发条件 3.从TSP下发HAVP控制指令，TCAM向TSP上报唤醒结果Success 4.RVI认证通过 | 1.TSP下发启动指令给TCAM，TCAM将Exit请求发送给ACU 2.TCAM将执行的结果上报TSP | 1.ACU执行后将结果反馈给TCAM 2.上报TSP成功 | Bench | Manual | P0 |  |  | smoke | N
1198894 | 自动驾驶/HAVP | ConnectedVehicleService_HAVP_Time_0008 | HAVP_AVPCmd_time | 1. TCAM和TSP建立连接 2. 满足HAVP下发条件 | 1. 从TSP下发HAVP控制指令 2.TCAM发出网络管理唤醒报文，切usagemode从abandon到inactive 3.TCAM向TSP上报唤醒结果 | 1.TSP下发HAVP控制指令成功，TCAM被唤醒，5s内唤醒BGM 2.usagemode成功切换到inactive，如果usagemode没有切换到inactive，则唤醒失败 3.TCAM向TSP反馈唤醒结果NetWakeSuccess | Bench | Manual | P0 |  |  | smoke | N
1198895 | 自动驾驶/HAVP | ConnectedVehicleService_HAVP_API_0009 | HAVP_AVPCmd_From_TSP | 1. TCAM和TSP建立连接 | 1. 使用测试程序模拟触发HAVP控制指令 2.查看log打印HAVPCmdResp | 1. log中打印数据包含：AVPType = 1（PREPARE）；AVPCmd = 2（AVP_OUT）；pathID = 3；uid = 4 2.制造执行结果成功，AVPRemSetResponseResult = 1（SUCCESS） | Bench | Manual | P0 |  |  |  | N
1198896 | 自动驾驶/HAVP | ConnectedVehicleService_HAVP_API_0010 | HAVP_AVPCmd_From_TSP | 1. TCAM和TSP建立连接 | 1. 使用测试程序模拟触发HAVP控制指令 2.查看log打印HAVPCmdResp | 1. log中打印数据包含：AVPType = 1（PREPARE）；AVPCmd = 2（AVP_OUT）；pathID = 3；uid = 4 2. 制造执行结果失败，HAVPErrorCode err = 0；（HAVPEndOK） | Bench | Manual | P0 |  |  |  | N
1198897 | 自动驾驶/HAVP | ConnectedVehicleService_HAVP_API_0011 | HAVP_AVPCmd_From_TSP | 1. TCAM和TSP建立连接 | 1. 使用测试程序模拟触发HAVP控制指令 2.查看log打印HAVPCmdResp | 1. log中打印数据包含：AVPType = 1（PREPARE）；AVPCmd = 2（AVP_OUT）；pathID = 3；uid = 4 2. 制造执行结果失败，HAVPErrorCode err = 1；（ReqFail） | Bench | Manual | P0 |  |  |  | N
1198898 | 自动驾驶/HAVP | ConnectedVehicleService_HAVP_API_0012 | HAVP_AVPCmd_From_TSP | 1. TCAM和TSP建立连接 | 1. 使用测试程序模拟触发HAVP控制指令 2.查看log打印HAVPCmdResp | 1. log中打印数据包含：AVPType = 1（PREPARE）；AVPCmd = 2（AVP_OUT）；pathID = 3；uid = 4 2. 制造执行结果失败，HAVPErrorCode err = 2；（NetWakeFail） | Bench | Manual | P0 |  |  |  | N
1198899 | 自动驾驶/HAVP | ConnectedVehicleService_HAVP_API_0013 | HAVP_AVPCmd_From_TSP | 1. TCAM和TSP建立连接 | 1. 使用测试程序模拟触发HAVP控制指令 2.查看log打印HAVPCmdResp | 1. log中打印数据包含：AVPType = 1（PREPARE）；AVPCmd = 2（AVP_OUT）；pathID = 3；uid = 4 2. 制造执行结果失败，HAVPErrorCode err = 3；（TelmChangeFail） | Bench | Manual | P0 |  |  |  | N
1198900 | 自动驾驶/HAVP | ConnectedVehicleService_HAVP_API_0014 | HAVP_AVPCmd_From_TSP | 1. TCAM和TSP建立连接 | 1. 使用测试程序模拟触发HAVP控制指令 2.查看log打印HAVPCmdResp | 1. log中打印数据包含：AVPType = 1（PREPARE）；AVPCmd = 2（AVP_OUT）；pathID = 3；uid = 4 2. 制造执行结果失败，HAVPErrorCode err = 4；（HAVPFctFail） | Bench | Manual | P0 |  |  |  | N
1198901 | 自动驾驶/HAVP | ConnectedVehicleService_HAVP_API_0015 | HAVP_AVPCmd_From_TSP | 1. TCAM和TSP建立连接 | 1. 使用测试程序模拟触发HAVP控制指令 2.查看log打印HAVPCmdResp | 1. log中打印数据包含：AVPType = 1（PREPARE）；AVPCmd = 2（AVP_OUT）；pathID = 3；uid = 4 2. 制造执行结果失败，HAVPErrorCode err = 5；（HAVPFctEndFail） | Bench | Manual | P0 |  |  |  | N
1198902 | 自动驾驶/HAVP | ConnectedVehicleService_HAVP_API_0016 | HAVP_AVPCmd_From_TSP | 1. TCAM和TSP建立连接 | 1. 使用测试程序模拟触发HAVP控制指令 2.查看log打印HAVPCmdResp | 1. log中打印数据包含：AVPType = 1（PREPARE）；AVPCmd = 2（AVP_OUT）；pathID = 3；uid = 4 2. 制造执行结果失败，HAVPErrorCode err = 6；（RVIAuthFail） | Bench | Manual | P0 |  |  |  | N
1198903 | 自动驾驶/HAVP | ConnectedVehicleService_HAVP_API_0017 | HAVP_AVPCmd_From_TSP | 1. TCAM和TSP建立连接 | 1. 使用测试程序模拟触发HAVP控制指令 2.查看log打印HAVPCmdResp | 1. log中打印数据包含：AVPType = 2（START）；AVPCmd = 2（AVP_OUT）；pathID = 3；uid = 4 2.制造执行结果成功，AVPRemSetResponseResult = 1（SUCCESS） | Bench | Manual | P0 |  |  |  | N
1198904 | 自动驾驶/HAVP | ConnectedVehicleService_HAVP_API_0018 | HAVP_AVPCmd_From_TSP | 1. TCAM和TSP建立连接 | 1. 使用测试程序模拟触发HAVP控制指令 2.查看log打印HAVPCmdResp | 1. log中打印数据包含：AVPType = 2（START）；AVPCmd = 2（AVP_OUT）；pathID = 3；uid = 4 2. 制造执行结果失败，HAVPErrorCode err = 0；（HAVPEndOK） | Bench | Manual | P0 |  |  |  | N
1198905 | 自动驾驶/HAVP | ConnectedVehicleService_HAVP_API_0019 | HAVP_AVPCmd_From_TSP | 1. TCAM和TSP建立连接 | 1. 使用测试程序模拟触发HAVP控制指令 2.查看log打印HAVPCmdResp | 1. log中打印数据包含：AVPType = 2（START）；AVPCmd = 2（AVP_OUT）；pathID = 3；uid = 4 2. 制造执行结果失败，HAVPErrorCode err = 1；（ReqFail） | Bench | Manual | P0 |  |  |  | N
1198906 | 自动驾驶/HAVP | ConnectedVehicleService_HAVP_API_0020 | HAVP_AVPCmd_From_TSP | 1. TCAM和TSP建立连接 | 1. 使用测试程序模拟触发HAVP控制指令 2.查看log打印HAVPCmdResp | 1. log中打印数据包含：AVPType = 2（START）；AVPCmd = 2（AVP_OUT）；pathID = 3；uid = 4 2. 制造执行结果失败，HAVPErrorCode err = 2；（NetWakeFail） | Bench | Manual | P0 |  |  |  | N
1198907 | 自动驾驶/HAVP | ConnectedVehicleService_HAVP_API_0021 | HAVP_AVPCmd_From_TSP | 1. TCAM和TSP建立连接 | 1. 使用测试程序模拟触发HAVP控制指令 2.查看log打印HAVPCmdResp | 1. log中打印数据包含：AVPType = 2（START）；AVPCmd = 2（AVP_OUT）；pathID = 3；uid = 4 2. 制造执行结果失败，HAVPErrorCode err = 3；（TelmChangeFail） | Bench | Manual | P0 |  |  |  | N
1198908 | 自动驾驶/HAVP | ConnectedVehicleService_HAVP_API_0022 | HAVP_AVPCmd_From_TSP | 1. TCAM和TSP建立连接 | 1. 使用测试程序模拟触发HAVP控制指令 2.查看log打印HAVPCmdResp | 1. log中打印数据包含：AVPType = 2（START））；AVPCmd = 2（AVP_OUT）；pathID = 3；uid = 4 2. 制造执行结果失败，HAVPErrorCode err = 4；（HAVPFctFail） | Bench | Manual | P0 |  |  |  | N
1198909 | 自动驾驶/HAVP | ConnectedVehicleService_HAVP_API_0023 | HAVP_AVPCmd_From_TSP | 1. TCAM和TSP建立连接 | 1. 使用测试程序模拟触发HAVP控制指令 2.查看log打印HAVPCmdResp | 1. log中打印数据包含：AVPType = 2（START）；AVPCmd = 2（AVP_OUT）；pathID = 3；uid = 4 2. 制造执行结果失败，HAVPErrorCode err = 5；（HAVPFctEndFail） | Bench | Manual | P0 |  |  |  | N
1198910 | 自动驾驶/HAVP | ConnectedVehicleService_HAVP_API_0024 | HAVP_AVPCmd_From_TSP | 1. TCAM和TSP建立连接 | 1. 使用测试程序模拟触发HAVP控制指令 2.查看log打印HAVPCmdResp | 1. log中打印数据包含：AVPType = 2（START）；AVPCmd = 2（AVP_OUT）；pathID = 3；uid = 4 2. 制造执行结果失败，HAVPErrorCode err = 6；（RVIAuthFail） | Bench | Manual | P0 |  |  |  | N
1198911 | 自动驾驶/HAVP | ConnectedVehicleService_HAVP_API_0025 | HAVP_AVPCmd_From_TSP | 1. TCAM和TSP建立连接 | 1. 使用测试程序模拟触发HAVP控制指令 2.查看log打印HAVPCmdResp | 1. log中打印数据包含：AVPType = 3（STOP）；AVPCmd = 2（AVP_OUT）；pathID = 3；uid = 4 2.制造执行结果成功，AVPRemSetResponseResult = 1（SUCCESS） | Bench | Manual | P0 |  |  |  | N
1198912 | 自动驾驶/HAVP | ConnectedVehicleService_HAVP_API_0026 | HAVP_AVPCmd_From_TSP | 1. TCAM和TSP建立连接 | 1. 使用测试程序模拟触发HAVP控制指令 2.查看log打印HAVPCmdResp | 1. log中打印数据包含：AVPType = 3（STOP）；AVPCmd = 2（AVP_OUT）；pathID = 3；uid = 4 2. 制造执行结果失败，HAVPErrorCode err = 0；（HAVPEndOK） | Bench | Manual | P0 |  |  |  | N
1198913 | 自动驾驶/HAVP | ConnectedVehicleService_HAVP_API_0027 | HAVP_AVPCmd_From_TSP | 1. TCAM和TSP建立连接 | 1. 使用测试程序模拟触发HAVP控制指令 2.查看log打印HAVPCmdResp | 1. log中打印数据包含：AVPType = 3（STOP）；AVPCmd = 2（AVP_OUT）；pathID = 3；uid = 4 2. 制造执行结果失败，HAVPErrorCode err = 1；（ReqFail） | Bench | Manual | P0 |  |  |  | N
1198914 | 自动驾驶/HAVP | ConnectedVehicleService_HAVP_API_0028 | HAVP_AVPCmd_From_TSP | 1. TCAM和TSP建立连接 | 1. 使用测试程序模拟触发HAVP控制指令 2.查看log打印HAVPCmdResp | 1. log中打印数据包含：AVPType = 3（STOP）；AVPCmd = 2（AVP_OUT）；pathID = 3；uid = 4 2. 制造执行结果失败，HAVPErrorCode err = 2；（NetWakeFail） | Bench | Manual | P0 |  |  |  | N
1198916 | 自动驾驶/HAVP | ConnectedVehicleService_HAVP_API_0029 | HAVP_AVPCmd_From_TSP | 1. TCAM和TSP建立连接 | 1. 使用测试程序模拟触发HAVP控制指令 2.查看log打印HAVPCmdResp | 1. log中打印数据包含：AVPType = 3（STOP）；AVPCmd = 2（AVP_OUT）；pathID = 3；uid = 4 2. 制造执行结果失败，HAVPErrorCode err = 3；（TelmChangeFail） | Bench | Manual | P0 |  |  |  | N
1198917 | 自动驾驶/HAVP | ConnectedVehicleService_HAVP_API_0030 | HAVP_AVPCmd_From_TSP | 1. TCAM和TSP建立连接 | 1. 使用测试程序模拟触发HAVP控制指令 2.查看log打印HAVPCmdResp | 1. log中打印数据包含：AVPType = 3（STOP）；AVPCmd = 2（AVP_OUT）；pathID = 3；uid = 4 2. 制造执行结果失败，HAVPErrorCode err = 4；（HAVPFctFail） | Bench | Manual | P0 |  |  |  | N
1198918 | 自动驾驶/HAVP | ConnectedVehicleService_HAVP_API_0031 | HAVP_AVPCmd_From_TSP | 1. TCAM和TSP建立连接 | 1. 使用测试程序模拟触发HAVP控制指令 2.查看log打印HAVPCmdResp | 1. log中打印数据包含：AVPType = 3（STOP）；AVPCmd = 2（AVP_OUT）；pathID = 3；uid = 4 2. 制造执行结果失败，HAVPErrorCode err = 5；（HAVPFctEndFail） | Bench | Manual | P0 |  |  |  | N
1198919 | 自动驾驶/HAVP | ConnectedVehicleService_HAVP_API_0032 | HAVP_AVPCmd_From_TSP | 1. TCAM和TSP建立连接 | 1. 使用测试程序模拟触发HAVP控制指令 2.查看log打印HAVPCmdResp | 1. log中打印数据包含：AVPType = 3（STOP）；AVPCmd = 2（AVP_OUT）；pathID = 3；uid = 4 2. 制造执行结果失败，HAVPErrorCode err = 6；（RVIAuthFail） | Bench | Manual | P0 |  |  |  | N
1198920 | 自动驾驶/HAVP | ConnectedVehicleService_HAVP_API_0033 | HAVP_AVPCmd_From_TSP | 1. TCAM和TSP建立连接 | 1. 使用测试程序模拟触发HAVP控制指令 2.查看log打印HAVPCmdResp | 1. log中打印数据包含：AVPType = 4（STOP_RECOVER）；AVPCmd = 2（AVP_OUT）；pathID = 3；uid = 4 2.制造执行结果成功，AVPRemSetResponseResult = 1（SUCCESS） | Bench | Manual | P0 |  |  |  | N
1198921 | 自动驾驶/HAVP | ConnectedVehicleService_HAVP_API_0034 | HAVP_AVPCmd_From_TSP | 1. TCAM和TSP建立连接 | 1. 使用测试程序模拟触发HAVP控制指令 2.查看log打印HAVPCmdResp | 1. log中打印数据包含：AVPType = 4（STOP_RECOVER）；AVPCmd = 2（AVP_OUT）；pathID = 3；uid = 4 2. 制造执行结果失败，HAVPErrorCode err = 0；（HAVPEndOK） | Bench | Manual | P0 |  |  |  | N
1198922 | 自动驾驶/HAVP | ConnectedVehicleService_HAVP_API_0035 | HAVP_AVPCmd_From_TSP | 1. TCAM和TSP建立连接 | 1. 使用测试程序模拟触发HAVP控制指令 2.查看log打印HAVPCmdResp | 1. log中打印数据包含：AVPType = 4（STOP_RECOVER）；AVPCmd = 2（AVP_OUT）；pathID = 3；uid = 4 2. 制造执行结果失败，HAVPErrorCode err = 1；（ReqFail） | Bench | Manual | P0 |  |  |  | N
1198923 | 自动驾驶/HAVP | ConnectedVehicleService_HAVP_API_0036 | HAVP_AVPCmd_From_TSP | 1. TCAM和TSP建立连接 | 1. 使用测试程序模拟触发HAVP控制指令 2.查看log打印HAVPCmdResp | 1. log中打印数据包含：AVPType = 4（STOP_RECOVER）；AVPCmd = 2（AVP_OUT）；pathID = 3；uid = 4 2. 制造执行结果失败，HAVPErrorCode err = 2；（NetWakeFail） | Bench | Manual | P0 |  |  |  | N
1198924 | 自动驾驶/HAVP | ConnectedVehicleService_HAVP_API_0037 | HAVP_AVPCmd_From_TSP | 1. TCAM和TSP建立连接 | 1. 使用测试程序模拟触发HAVP控制指令 2.查看log打印HAVPCmdResp | 1. log中打印数据包含：AVPType = 4（STOP_RECOVER）；AVPCmd = 2（AVP_OUT）；pathID = 3；uid = 4 2. 制造执行结果失败，HAVPErrorCode err = 3；（TelmChangeFail） | Bench | Manual | P0 |  |  |  | N
1198925 | 自动驾驶/HAVP | ConnectedVehicleService_HAVP_API_0038 | HAVP_AVPCmd_From_TSP | 1. TCAM和TSP建立连接 | 1. 使用测试程序模拟触发HAVP控制指令 2.查看log打印HAVPCmdResp | 1. log中打印数据包含：AVPType = 4（STOP_RECOVER）；AVPCmd = 2（AVP_OUT）；pathID = 3；uid = 4 2. 制造执行结果失败，HAVPErrorCode err = 4；（HAVPFctFail） | Bench | Manual | P0 |  |  |  | N
1198926 | 自动驾驶/HAVP | ConnectedVehicleService_HAVP_API_0039 | HAVP_AVPCmd_From_TSP | 1. TCAM和TSP建立连接 | 1. 使用测试程序模拟触发HAVP控制指令 2.查看log打印HAVPCmdResp | 1. log中打印数据包含：AVPType = 4（STOP_RECOVER）；AVPCmd = 2（AVP_OUT）；pathID = 3；uid = 4 2. 制造执行结果失败，HAVPErrorCode err = 5；（HAVPFctEndFail） | Bench | Manual | P0 |  |  |  | N
1198927 | 自动驾驶/HAVP | ConnectedVehicleService_HAVP_API_0040 | HAVP_AVPCmd_From_TSP | 1. TCAM和TSP建立连接 | 1. 使用测试程序模拟触发HAVP控制指令 2.查看log打印HAVPCmdResp | 1. log中打印数据包含：AVPType = 4（STOP_RECOVER）；AVPCmd = 2（AVP_OUT）；pathID = 3；uid = 4 2. 制造执行结果失败，HAVPErrorCode err = 6；（RVIAuthFail） | Bench | Manual | P0 |  |  |  | N
1198928 | 自动驾驶/HAVP | ConnectedVehicleService_HAVP_API_0041 | HAVP_AVPCmd_From_TSP | 1. TCAM和TSP建立连接 | 1. 使用测试程序模拟触发HAVP控制指令 2.查看log打印HAVPCmdResp | 1. log中打印数据包含：AVPType = 5（OUT）；AVPCmd = 2（AVP_OUT）；pathID = 3；uid = 4 2.制造执行结果成功，AVPRemSetResponseResult = 1（SUCCESS） | Bench | Manual | P0 |  |  |  | N
1198929 | 自动驾驶/HAVP | ConnectedVehicleService_HAVP_API_0042 | HAVP_AVPCmd_From_TSP | 1. TCAM和TSP建立连接 | 1. 使用测试程序模拟触发HAVP控制指令 2.查看log打印HAVPCmdResp | 1. log中打印数据包含：AVPType = 5（OUT）；AVPCmd = 2（AVP_OUT）；pathID = 3；uid = 4 2. 制造执行结果失败，HAVPErrorCode err = 0；（HAVPEndOK） | Bench | Manual | P0 |  |  |  | N
1198930 | 自动驾驶/HAVP | ConnectedVehicleService_HAVP_API_0043 | HAVP_AVPCmd_From_TSP | 1. TCAM和TSP建立连接 | 1. 使用测试程序模拟触发HAVP控制指令 2.查看log打印HAVPCmdResp | 1. log中打印数据包含：AVPType = 5（OUT）；AVPCmd = 2（AVP_OUT）；pathID = 3；uid = 4 2. 制造执行结果失败，HAVPErrorCode err = 1；（ReqFail） | Bench | Manual | P0 |  |  |  | N
1198931 | 自动驾驶/HAVP | ConnectedVehicleService_HAVP_API_0044 | HAVP_AVPCmd_From_TSP | 1. TCAM和TSP建立连接 | 1. 使用测试程序模拟触发HAVP控制指令 2.查看log打印HAVPCmdResp | 1. log中打印数据包含：AVPType = 5（OUT）；AVPCmd = 2（AVP_OUT）；pathID = 3；uid = 4 2. 制造执行结果失败，HAVPErrorCode err = 2；（NetWakeFail） | Bench | Manual | P0 |  |  |  | N
1198932 | 自动驾驶/HAVP | ConnectedVehicleService_HAVP_API_0045 | HAVP_AVPCmd_From_TSP | 1. TCAM和TSP建立连接 | 1. 使用测试程序模拟触发HAVP控制指令 2.查看log打印HAVPCmdResp | 1. log中打印数据包含：AVPType = 5（OUT））；AVPCmd = 2（AVP_OUT）；pathID = 3；uid = 4 2. 制造执行结果失败，HAVPErrorCode err = 3；（TelmChangeFail） | Bench | Manual | P0 |  |  |  | N
1198933 | 自动驾驶/HAVP | ConnectedVehicleService_HAVP_API_0046 | HAVP_AVPCmd_From_TSP | 1. TCAM和TSP建立连接 | 1. 使用测试程序模拟触发HAVP控制指令 2.查看log打印HAVPCmdResp | 1. log中打印数据包含：AVPType = 5（OUT）；AVPCmd = 2（AVP_OUT）；pathID = 3；uid = 4 2. 制造执行结果失败，HAVPErrorCode err = 4；（HAVPFctFail） | Bench | Manual | P0 |  |  |  | N
1198934 | 自动驾驶/HAVP | ConnectedVehicleService_HAVP_API_0047 | HAVP_AVPCmd_From_TSP | 1. TCAM和TSP建立连接 | 1. 使用测试程序模拟触发HAVP控制指令 2.查看log打印HAVPCmdResp | 1. log中打印数据包含：AVPType = 5（OUT）；AVPCmd = 2（AVP_OUT）；pathID = 3；uid = 4 2. 制造执行结果失败，HAVPErrorCode err = 5；（HAVPFctEndFail） | Bench | Manual | P0 |  |  |  | N
1198935 | 自动驾驶/HAVP | ConnectedVehicleService_HAVP_API_0048 | HAVP_AVPCmd_From_TSP | 1. TCAM和TSP建立连接 | 1. 使用测试程序模拟触发HAVP控制指令 2.查看log打印HAVPCmdResp | 1. log中打印数据包含：AVPType = 5（OUT）；AVPCmd = 2（AVP_OUT）；pathID = 3；uid = 4 2. 制造执行结果失败，HAVPErrorCode err = 6；（RVIAuthFail） | Bench | Manual | P0 |  |  |  | N
1198936 | 自动驾驶/HAVP | ConnectedVehicleService_HAVP_API_0049 | HAVP_AVPCmd_From_TSP | 1. TCAM和TSP建立连接 | 1. 使用测试程序模拟触发HAVP控制指令 2.查看log打印HAVPCmdResp | 1. log中打印数据包含：AVPType = 1（PREPARE）；AVPCmd = 1（AVP_IN）；pathID = 3；uid = 4 2.制造执行结果成功，AVPRemSetResponseResult = 1（SUCCESS） | Bench | Manual | P0 |  |  |  | N
1198968 | 自动驾驶/HAVP | ConnectedVehicleService_HAVP_API_0050 | HAVP_AVPCmd_From_TSP | 1. TCAM和TSP建立连接 | 1. 使用测试程序模拟触发HAVP控制指令 2.查看log打印HAVPCmdResp | 1. log中打印数据包含：AVPType = 1（PREPARE）；AVPCmd = 1（AVP_IN）；pathID = 3；uid = 4 2. 制造执行结果失败，HAVPErrorCode err = 0；（HAVPEndOK） | Bench | Manual | P0 |  |  |  | N
1198969 | 自动驾驶/HAVP | ConnectedVehicleService_HAVP_API_0051 | HAVP_AVPCmd_From_TSP | 1. TCAM和TSP建立连接 | 1. 使用测试程序模拟触发HAVP控制指令 2.查看log打印HAVPCmdResp | 1. log中打印数据包含：AVPType = 1（PREPARE）；AVPCmd = 1（AVP_IN）；pathID = 3；uid = 4 2. 制造执行结果失败，HAVPErrorCode err = 1；（ReqFail） | Bench | Manual | P0 |  |  |  | N
1198970 | 自动驾驶/HAVP | ConnectedVehicleService_HAVP_API_0052 | HAVP_AVPCmd_From_TSP | 1. TCAM和TSP建立连接 | 1. 使用测试程序模拟触发HAVP控制指令 2.查看log打印HAVPCmdResp | 1. log中打印数据包含：AVPType = 1（PREPARE）；AVPCmd = 1（AVP_IN）；pathID = 3；uid = 4 2. 制造执行结果失败，HAVPErrorCode err = 2；（NetWakeFail） | Bench | Manual | P0 |  |  |  | N
1198971 | 自动驾驶/HAVP | ConnectedVehicleService_HAVP_API_0053 | HAVP_AVPCmd_From_TSP | 1. TCAM和TSP建立连接 | 1. 使用测试程序模拟触发HAVP控制指令 2.查看log打印HAVPCmdResp | 1. log中打印数据包含：AVPType = 1（PREPARE）；AVPCmd = 1（AVP_IN）；pathID = 3；uid = 4 2. 制造执行结果失败，HAVPErrorCode err = 3；（TelmChangeFail） | Bench | Manual | P0 |  |  |  | N
1198972 | 自动驾驶/HAVP | ConnectedVehicleService_HAVP_API_0054 | HAVP_AVPCmd_From_TSP | 1. TCAM和TSP建立连接 | 1. 使用测试程序模拟触发HAVP控制指令 2.查看log打印HAVPCmdResp | 1. log中打印数据包含：AVPType = 1（PREPARE）；AVPCmd = 1（AVP_IN）；pathID = 3；uid = 4 2. 制造执行结果失败，HAVPErrorCode err = 4；（HAVPFctFail） | Bench | Manual | P0 |  |  |  | N
1198973 | 自动驾驶/HAVP | ConnectedVehicleService_HAVP_API_0055 | HAVP_AVPCmd_From_TSP | 1. TCAM和TSP建立连接 | 1. 使用测试程序模拟触发HAVP控制指令 2.查看log打印HAVPCmdResp | 1. log中打印数据包含：AVPType = 1（PREPARE）；AVPCmd = 1（AVP_IN）；pathID = 3；uid = 4 2. 制造执行结果失败，HAVPErrorCode err = 5；（HAVPFctEndFail） | Bench | Manual | P0 |  |  |  | N
1198974 | 自动驾驶/HAVP | ConnectedVehicleService_HAVP_API_0056 | HAVP_AVPCmd_From_TSP | 1. TCAM和TSP建立连接 | 1. 使用测试程序模拟触发HAVP控制指令 2.查看log打印HAVPCmdResp | 1. log中打印数据包含：AVPType = 1（PREPARE）；AVPCmd = 1（AVP_IN）；pathID = 3；uid = 4 2. 制造执行结果失败，HAVPErrorCode err = 6；（RVIAuthFail） | Bench | Manual | P0 |  |  |  | N
1198975 | 自动驾驶/HAVP | ConnectedVehicleService_HAVP_API_0057 | HAVP_AVPCmd_From_TSP | 1. TCAM和TSP建立连接 | 1. 使用测试程序模拟触发HAVP控制指令 2.查看log打印HAVPCmdResp | 1. log中打印数据包含：AVPType = 2（START）；AVPCmd = 1（AVP_IN）；pathID = 3；uid = 4 2.制造执行结果成功，AVPRemSetResponseResult = 1（SUCCESS） | Bench | Manual | P0 |  |  |  | N
1198976 | 自动驾驶/HAVP | ConnectedVehicleService_HAVP_API_0058 | HAVP_AVPCmd_From_TSP | 1. TCAM和TSP建立连接 | 1. 使用测试程序模拟触发HAVP控制指令 2.查看log打印HAVPCmdResp | 1. log中打印数据包含：AVPType = 2（START）；AVPCmd = 1（AVP_IN）；pathID = 3；uid = 4 2. 制造执行结果失败，HAVPErrorCode err = 0；（HAVPEndOK） | Bench | Manual | P0 |  |  |  | N
1198977 | 自动驾驶/HAVP | ConnectedVehicleService_HAVP_API_0059 | HAVP_AVPCmd_From_TSP | 1. TCAM和TSP建立连接 | 1. 使用测试程序模拟触发HAVP控制指令 2.查看log打印HAVPCmdResp | 1. log中打印数据包含：AVPType = 2（START）；AVPCmd = 1（AVP_IN）；pathID = 3；uid = 4 2. 制造执行结果失败，HAVPErrorCode err = 1；（ReqFail） | Bench | Manual | P0 |  |  |  | N
1198978 | 自动驾驶/HAVP | ConnectedVehicleService_HAVP_API_0060 | HAVP_AVPCmd_From_TSP | 1. TCAM和TSP建立连接 | 1. 使用测试程序模拟触发HAVP控制指令 2.查看log打印HAVPCmdResp | 1. log中打印数据包含：AVPType = 2（START）；AVPCmd = 1（AVP_IN）；pathID = 3；uid = 4 2. 制造执行结果失败，HAVPErrorCode err = 2；（NetWakeFail） | Bench | Manual | P0 |  |  |  | N
1198979 | 自动驾驶/HAVP | ConnectedVehicleService_HAVP_API_0061 | HAVP_AVPCmd_From_TSP | 1. TCAM和TSP建立连接 | 1. 使用测试程序模拟触发HAVP控制指令 2.查看log打印HAVPCmdResp | 1. log中打印数据包含：AVPType = 2（START）；AVPCmd = 1（AVP_IN）；pathID = 3；uid = 4 2. 制造执行结果失败，HAVPErrorCode err = 3；（TelmChangeFail） | Bench | Manual | P0 |  |  |  | N
1198980 | 自动驾驶/HAVP | ConnectedVehicleService_HAVP_API_0062 | HAVP_AVPCmd_From_TSP | 1. TCAM和TSP建立连接 | 1. 使用测试程序模拟触发HAVP控制指令 2.查看log打印HAVPCmdResp | 1. log中打印数据包含：AVPType = 2（START））；AVPCmd = 1（AVP_IN）；pathID = 3；uid = 4 2. 制造执行结果失败，HAVPErrorCode err = 4；（HAVPFctFail） | Bench | Manual | P0 |  |  |  | N
1198981 | 自动驾驶/HAVP | ConnectedVehicleService_HAVP_API_0063 | HAVP_AVPCmd_From_TSP | 1. TCAM和TSP建立连接 | 1. 使用测试程序模拟触发HAVP控制指令 2.查看log打印HAVPCmdResp | 1. log中打印数据包含：AVPType = 2（START）；AVPCmd = 1（AVP_IN）；pathID = 3；uid = 4 2. 制造执行结果失败，HAVPErrorCode err = 5；（HAVPFctEndFail） | Bench | Manual | P0 |  |  |  | N
1198982 | 自动驾驶/HAVP | ConnectedVehicleService_HAVP_API_0064 | HAVP_AVPCmd_From_TSP | 1. TCAM和TSP建立连接 | 1. 使用测试程序模拟触发HAVP控制指令 2.查看log打印HAVPCmdResp | 1. log中打印数据包含：AVPType = 2（START）；AVPCmd = 1（AVP_IN）；pathID = 3；uid = 4 2. 制造执行结果失败，HAVPErrorCode err = 6；（RVIAuthFail） | Bench | Manual | P0 |  |  |  | N
1198983 | 自动驾驶/HAVP | ConnectedVehicleService_HAVP_API_0065 | HAVP_AVPCmd_From_TSP | 1. TCAM和TSP建立连接 | 1. 使用测试程序模拟触发HAVP控制指令 2.查看log打印HAVPCmdResp | 1. log中打印数据包含：AVPType = 3（STOP）；AVPCmd = 1（AVP_IN）；pathID = 3；uid = 4 2.制造执行结果成功，AVPRemSetResponseResult = 1（SUCCESS） | Bench | Manual | P0 |  |  |  | N
1198984 | 自动驾驶/HAVP | ConnectedVehicleService_HAVP_API_0066 | HAVP_AVPCmd_From_TSP | 1. TCAM和TSP建立连接 | 1. 使用测试程序模拟触发HAVP控制指令 2.查看log打印HAVPCmdResp | 1. log中打印数据包含：AVPType = 3（STOP）；AVPCmd = 1（AVP_IN））；pathID = 3；uid = 4 2. 制造执行结果失败，HAVPErrorCode err = 0；（HAVPEndOK） | Bench | Manual | P0 |  |  |  | N
1198985 | 自动驾驶/HAVP | ConnectedVehicleService_HAVP_API_0067 | HAVP_AVPCmd_From_TSP | 1. TCAM和TSP建立连接 | 1. 使用测试程序模拟触发HAVP控制指令 2.查看log打印HAVPCmdResp | 1. log中打印数据包含：AVPType = 3（STOP）；AVPCmd = 1（AVP_IN））；pathID = 3；uid = 4 2. 制造执行结果失败，HAVPErrorCode err = 1；（ReqFail） | Bench | Manual | P0 |  |  |  | N
1198986 | 自动驾驶/HAVP | ConnectedVehicleService_HAVP_API_0068 | HAVP_AVPCmd_From_TSP | 1. TCAM和TSP建立连接 | 1. 使用测试程序模拟触发HAVP控制指令 2.查看log打印HAVPCmdResp | 1. log中打印数据包含：AVPType = 3（STOP）；AVPCmd = 1（AVP_IN）；pathID = 3；uid = 4 2. 制造执行结果失败，HAVPErrorCode err = 2；（NetWakeFail） | Bench | Manual | P0 |  |  |  | N
1198987 | 自动驾驶/HAVP | ConnectedVehicleService_HAVP_API_0069 | HAVP_AVPCmd_From_TSP | 1. TCAM和TSP建立连接 | 1. 使用测试程序模拟触发HAVP控制指令 2.查看log打印HAVPCmdResp | 1. log中打印数据包含：AVPType = 3（STOP）；AVPCmd = 1（AVP_IN）；pathID = 3；uid = 4 2. 制造执行结果失败，HAVPErrorCode err = 3；（TelmChangeFail） | Bench | Manual | P0 |  |  |  | N
1198988 | 自动驾驶/HAVP | ConnectedVehicleService_HAVP_API_0070 | HAVP_AVPCmd_From_TSP | 1. TCAM和TSP建立连接 | 1. 使用测试程序模拟触发HAVP控制指令 2.查看log打印HAVPCmdResp | 1. log中打印数据包含：AVPType = 3（STOP）；AVPCmd = 1（AVP_IN））；pathID = 3；uid = 4 2. 制造执行结果失败，HAVPErrorCode err = 4；（HAVPFctFail） | Bench | Manual | P0 |  |  |  | N
1198989 | 自动驾驶/HAVP | ConnectedVehicleService_HAVP_API_0071 | HAVP_AVPCmd_From_TSP | 1. TCAM和TSP建立连接 | 1. 使用测试程序模拟触发HAVP控制指令 2.查看log打印HAVPCmdResp | 1. log中打印数据包含：AVPType = 3（STOP）；AVPCmd = 1（AVP_IN）；pathID = 3；uid = 4 2. 制造执行结果失败，HAVPErrorCode err = 5；（HAVPFctEndFail） | Bench | Manual | P0 |  |  |  | N
1198990 | 自动驾驶/HAVP | ConnectedVehicleService_HAVP_API_0072 | HAVP_AVPCmd_From_TSP | 1. TCAM和TSP建立连接 | 1. 使用测试程序模拟触发HAVP控制指令 2.查看log打印HAVPCmdResp | 1. log中打印数据包含：AVPType = 3（STOP）；AVPCmd = 1（AVP_IN）；pathID = 3；uid = 4 2. 制造执行结果失败，HAVPErrorCode err = 6；（RVIAuthFail） | Bench | Manual | P0 |  |  |  | N
1198991 | 自动驾驶/HAVP | ConnectedVehicleService_HAVP_API_0073 | HAVP_AVPCmd_From_TSP | 1. TCAM和TSP建立连接 | 1. 使用测试程序模拟触发HAVP控制指令 2.查看log打印HAVPCmdResp | 1. log中打印数据包含：AVPType = 4（STOP_RECOVER）；AVPCmd = 1（AVP_IN）；pathID = 3；uid = 4 2.制造执行结果成功，AVPRemSetResponseResult = 1（SUCCESS） | Bench | Manual | P0 |  |  |  | N
1198992 | 自动驾驶/HAVP | ConnectedVehicleService_HAVP_API_0074 | HAVP_AVPCmd_From_TSP | 1. TCAM和TSP建立连接 | 1. 使用测试程序模拟触发HAVP控制指令 2.查看log打印HAVPCmdResp | 1. log中打印数据包含：AVPType = 4（STOP_RECOVER）；AVPCmd = 1（AVP_IN）；pathID = 3；uid = 4 2. 制造执行结果失败，HAVPErrorCode err = 0；（HAVPEndOK） | Bench | Manual | P0 |  |  |  | N
1198993 | 自动驾驶/HAVP | ConnectedVehicleService_HAVP_API_0075 | HAVP_AVPCmd_From_TSP | 1. TCAM和TSP建立连接 | 1. 使用测试程序模拟触发HAVP控制指令 2.查看log打印HAVPCmdResp | 1. log中打印数据包含：AVPType = 4（STOP_RECOVER）；AVPCmd = 1（AVP_IN）；pathID = 3；uid = 4 2. 制造执行结果失败，HAVPErrorCode err = 1；（ReqFail） | Bench | Manual | P0 |  |  |  | N
1198994 | 自动驾驶/HAVP | ConnectedVehicleService_HAVP_API_0076 | HAVP_AVPCmd_From_TSP | 1. TCAM和TSP建立连接 | 1. 使用测试程序模拟触发HAVP控制指令 2.查看log打印HAVPCmdResp | 1. log中打印数据包含：AVPType = 4（STOP_RECOVER）；AVPCmd = 1（AVP_IN）；pathID = 3；uid = 4 2. 制造执行结果失败，HAVPErrorCode err = 2；（NetWakeFail） | Bench | Manual | P0 |  |  |  | N
1198995 | 自动驾驶/HAVP | ConnectedVehicleService_HAVP_API_0077 | HAVP_AVPCmd_From_TSP | 1. TCAM和TSP建立连接 | 1. 使用测试程序模拟触发HAVP控制指令 2.查看log打印HAVPCmdResp | 1. log中打印数据包含：AVPType = 4（STOP_RECOVER）；AVPCmd = 1（AVP_IN）；pathID = 3；uid = 4 2. 制造执行结果失败，HAVPErrorCode err = 3；（TelmChangeFail） | Bench | Manual | P0 |  |  |  | N
1198996 | 自动驾驶/HAVP | ConnectedVehicleService_HAVP_API_0078 | HAVP_AVPCmd_From_TSP | 1. TCAM和TSP建立连接 | 1. 使用测试程序模拟触发HAVP控制指令 2.查看log打印HAVPCmdResp | 1. log中打印数据包含：AVPType = 4（STOP_RECOVER）；AVPCmd = 1（AVP_IN）；pathID = 3；uid = 4 2. 制造执行结果失败，HAVPErrorCode err = 4；（HAVPFctFail） | Bench | Manual | P0 |  |  |  | N
1198997 | 自动驾驶/HAVP | ConnectedVehicleService_HAVP_API_0079 | HAVP_AVPCmd_From_TSP | 1. TCAM和TSP建立连接 | 1. 使用测试程序模拟触发HAVP控制指令 2.查看log打印HAVPCmdResp | 1. log中打印数据包含：AVPType = 4（STOP_RECOVER）；AVPCmd = 1（AVP_IN）；pathID = 3；uid = 4 2. 制造执行结果失败，HAVPErrorCode err = 5；（HAVPFctEndFail） | Bench | Manual | P0 |  |  |  | N
1198998 | 自动驾驶/HAVP | ConnectedVehicleService_HAVP_API_0080 | HAVP_AVPCmd_From_TSP | 1. TCAM和TSP建立连接 | 1. 使用测试程序模拟触发HAVP控制指令 2.查看log打印HAVPCmdResp | 1. log中打印数据包含：AVPType = 4（STOP_RECOVER）；AVPCmd = 1（AVP_IN）；pathID = 3；uid = 4 2. 制造执行结果失败，HAVPErrorCode err = 6；（RVIAuthFail） | Bench | Manual | P0 |  |  |  | N
1198999 | 自动驾驶/HAVP | ConnectedVehicleService_HAVP_API_0081 | HAVP_AVPCmd_From_TSP | 1. TCAM和TSP建立连接 | 1. 使用测试程序模拟触发HAVP控制指令 2.查看log打印HAVPCmdResp | 1. log中打印数据包含：AVPType = 5（OUT）；1（AVP_IN）；pathID = 3；uid = 4 2.制造执行结果成功，AVPRemSetResponseResult = 1（SUCCESS） | Bench | Manual | P0 |  |  |  | N
1199000 | 自动驾驶/HAVP | ConnectedVehicleService_HAVP_API_0082 | HAVP_AVPCmd_From_TSP | 1. TCAM和TSP建立连接 | 1. 使用测试程序模拟触发HAVP控制指令 2.查看log打印HAVPCmdResp | 1. log中打印数据包含：AVPType = 5（OUT）；1（AVP_IN）；pathID = 3；uid = 4 2. 制造执行结果失败，HAVPErrorCode err = 0；（HAVPEndOK） | Bench | Manual | P0 |  |  |  | N
1199001 | 自动驾驶/HAVP | ConnectedVehicleService_HAVP_API_0083 | HAVP_AVPCmd_From_TSP | 1. TCAM和TSP建立连接 | 1. 使用测试程序模拟触发HAVP控制指令 2.查看log打印HAVPCmdResp | 1. log中打印数据包含：AVPType = 5（OUT）；1（AVP_IN）；pathID = 3；uid = 4 2. 制造执行结果失败，HAVPErrorCode err = 1；（ReqFail） | Bench | Manual | P0 |  |  |  | N
1199002 | 自动驾驶/HAVP | ConnectedVehicleService_HAVP_API_0084 | HAVP_AVPCmd_From_TSP | 1. TCAM和TSP建立连接 | 1. 使用测试程序模拟触发HAVP控制指令 2.查看log打印HAVPCmdResp | 1. log中打印数据包含：AVPType = 5（OUT）；1（AVP_IN）；pathID = 3；uid = 4 2. 制造执行结果失败，HAVPErrorCode err = 2；（NetWakeFail） | Bench | Manual | P0 |  |  |  | N
1199003 | 自动驾驶/HAVP | ConnectedVehicleService_HAVP_API_0085 | HAVP_AVPCmd_From_TSP | 1. TCAM和TSP建立连接 | 1. 使用测试程序模拟触发HAVP控制指令 2.查看log打印HAVPCmdResp | 1. log中打印数据包含：AVPType = 5（OUT）；AVPCmd = 1（AVP_IN）；pathID = 3；uid = 4 2. 制造执行结果失败，HAVPErrorCode err = 3；（TelmChangeFail） | Bench | Manual | P0 |  |  |  | N
1199004 | 自动驾驶/HAVP | ConnectedVehicleService_HAVP_API_0086 | HAVP_AVPCmd_From_TSP | 1. TCAM和TSP建立连接 | 1. 使用测试程序模拟触发HAVP控制指令 2.查看log打印HAVPCmdResp | 1. log中打印数据包含：AVPType = 5（OUT）；AVPCmd = 1（AVP_IN）；pathID = 3；uid = 4 2. 制造执行结果失败，HAVPErrorCode err = 4；（HAVPFctFail） | Bench | Manual | P0 |  |  |  | N
1199005 | 自动驾驶/HAVP | ConnectedVehicleService_HAVP_API_0087 | HAVP_AVPCmd_From_TSP | 1. TCAM和TSP建立连接 | 1. 使用测试程序模拟触发HAVP控制指令 2.查看log打印HAVPCmdResp | 1. log中打印数据包含：AVPType = 5（OUT）；AVPCmd = 1（AVP_IN）；pathID = 3；uid = 4 2. 制造执行结果失败，HAVPErrorCode err = 5；（HAVPFctEndFail） | Bench | Manual | P0 |  |  |  | N
1199006 | 自动驾驶/HAVP | ConnectedVehicleService_HAVP_API_0088 | HAVP_AVPCmd_From_TSP | 1. TCAM和TSP建立连接 | 1. 使用测试程序模拟触发HAVP控制指令 2.查看log打印HAVPCmdResp | 1. log中打印数据包含：AVPType = 5（OUT）；AVPCmd = 1（AVP_IN）；pathID = 3；uid = 4 2. 制造执行结果失败，HAVPErrorCode err = 6；（RVIAuthFail） | Bench | Manual | P0 |  |  |  | N
1199007 | 自动驾驶/HAVP | ConnectedVehicleService_HAVP_API_0089 | HAVP_AVPCmd_Data_Up | 1. TCAM和TSP建立连接 | 1. 使用测试程序模拟触发HAVP业务数据发送给TCAM | 1.log中打印数据包括：AVPStatus，PausingCountdown，AVPSlamPath，SlamLocation，AVPRunningInfo，SlamPathMatchInfo，CarBasicInfo | Bench | Manual | P0 |  |  |  | N
1199008 | 自动驾驶/HAVP | ConnectedVehicleService_HAVP_API_0090 | HAVP_AVPCmd_Data_Up | 1. TCAM和TSP建立连接 | 1. 手动修改AVPStatus，然后使用测试程序模拟触发HAVP业务数据发送给TCAM | 1.log中打印数据已修改数据AVPStatus和其他未修改数据并成功上报TSP（查看打印）。 | Bench | Manual | P0 |  |  |  | N
1199009 | 自动驾驶/HAVP | ConnectedVehicleService_HAVP_API_0091 | HAVP_AVPCmd_Data_Up | 1. TCAM和TSP建立连接 | 1. 手动修改AVPSlamPath，然后使用测试程序模拟触发HAVP业务数据发送给TCAM | 1.log中打印数据已修改数据AVPSlamPath和其他未修改数据并成功上报TSP（查看打印）。 | Bench | Manual | P0 |  |  |  | N
1199010 | 自动驾驶/HAVP | ConnectedVehicleService_HAVP_API_0092 | HAVP_AVPCmd_Data_Up | 1. TCAM和TSP建立连接 | 1. 手动修改Slamlocation，然后使用测试程序模拟触发HAVP业务数据发送给TCAM | 2.log中打印数据已修改数据Slamlocation和其他未修改数据并成功上报TSP（查看打印）。 | Bench | Manual | P0 |  |  |  | N
1199011 | 自动驾驶/HAVP | ConnectedVehicleService_HAVP_API_0093 | HAVP_AVPCmd_Data_Up | 1. TCAM和TSP建立连接 | 1. 手动修改AVPRunningInfo，然后使用测试程序模拟触发HAVP业务数据发送给TCAM | 3.log中打印数据已修改数据AVPRunningInfo和其他未修改数据并成功上报TSP（查看打印）。 | Bench | Manual | P0 |  |  |  | N
1199012 | 自动驾驶/HAVP | ConnectedVehicleService_HAVP_API_0094 | HAVP_AVPCmd_Data_Up | 1. TCAM和TSP建立连接 | 1. 手动修改SlamPathMatchInfo，然后使用测试程序模拟触发HAVP业务数据发送给TCAM | 1.log中打印数据已修改数据SlamPathMatchInfo和其他未修改数据并成功上报TSP（查看打印）。 | Bench | Manual | P0 |  |  |  | N
1199013 | 自动驾驶/HAVP | ConnectedVehicleService_HAVP_API_0095 | HAVP_AVPCmd_Data_Up | 1. TCAM和TSP建立连接 | 1. 手动修改CarBasicInfo，然后使用测试程序模拟触发HAVP业务数据发送给TCAM | 1.log中打印数据已修改数据CarBasicInfo和其他未修改数据并成功上报TSP（查看打印）。 | Bench | Manual | P0 |  |  |  | N
1199014 | 自动驾驶/HAVP | ConnectedVehicleService_HAVP_API_0096 | HAVP_RVI_Algorithm | 1. TCAM和TSP建立连接 | 1. 手动喂RVI Challenge值给TCAM，TCAM根据RVI Challenge，RVI IV(固定值)和诊断写入的SK计算RV Response 2.比对RVI Response和RV预期是否一致 | 1. 从log查看打印的RV Response 2. RV Response与预期一致，RVI认证通过 | Bench | Manual | P0 |  |  |  | N
1199015 | 自动驾驶/HAVP | ConnectedVehicleService_HAVP_API_0097 | HAVP_RVI_Algorithm | 1. TCAM和TSP建立连接 | 1. 手动喂RVI Challenge值给TCAM，TCAM根据RVI Challenge，RVI IV(固定值)和诊断写入的SK计算RV Response 2.比对RVI Response和RV预期是否一致 | 1. 从log查看打印的RV Response 2. RV Response与预期不一致，RVI认证失败 | Bench | Manual | P0 |  |  |  | N

## 远程车控（删除）
Case_ID | Name | Preconditions | TestSteps | ExpectResults | Test_Platform | Test_Execution_Mode | TestCase_Priority | Tags | Verifies_DPMS_CR_Issue | Test_Level | Automatable | Release_Version
Telematics_VehcileCloudRoute_RVC_0001 | RemoteControl_1command_10times | 1. TCAM与JiDu Server建立连接 2. 车辆状态远程命令下发条件 | 1. 1s内，模拟云端下发一种命令10次 2.重复1min | 1.车端可正常下发命令至执行单元，命令无丢失和严重延迟 | Bench | Manual | P2 | TCAM |  | full | Y
Telematics_VehcileCloudRoute_RVC_0002 | RemoteControl_all_commands_2times | 1. TCAM与JiDu Server建立连接 2. 车辆状态满足数据上报要求 | 1. 1s内，模拟云端下发所有命令2次 2. 重复1min | 1.车端可正常下发命令至执行单元，命令无丢失和严重延迟 | Bench | Manual | P2 | TCAM |  | full | Y
Telematics_VehcileCloudRoute_RVC_0003 | RemoteControl_1command_5times | 1. TCAM与JiDu Server建立连接 2. 车辆状态远程命令下发条件 | 1. 1s内，模拟云端下发一种命令5次 2. 重复1小时 | 1.车端可正常下发命令至执行单元，命令无丢失和严重延迟 | Bench | Manual | P2 | TCAM |  | full | Y
Telematics_VehcileCloudRoute_RVC_0004 | DataUpload_RemoteControl_at_same_time | 1. TCAM与JiDu Server建立连接 2. 车辆状态远程命令下发条件 3. 车辆状态满足数据上报要求 | 1. 1s内，在车端模拟所有事件各触发1次 2. 1s内，模拟云端下发所有命令1次 3.重复10min | 1.服务器端能够接收到所有发送的消息，无丢帧，和严重延迟；车端可正常下发命令至执行单元，命令无丢失和严重延迟 | Bench | Manual | P1 | TCAM |  | full | Y
Telematics_VehcileCloudRoute_RVC_0005 | RemoteControl_command_forward | 1. TCAM与JiDu Server建立连接 2. 车辆状态远程命令下发条件 | 1. 模拟云端进行远程命令下发 | 1.车端可正常下发命令至执行单元，命令无丢失和严重延迟 | Bench | Manual | P1 | TCAM |  | full | Y
Telematics_VehcileCloudRoute_RVC_0006 | RemoteControl_command_forward_stop | 1. TCAM与JiDu Server建立连接 2. 车辆状态远程命令下发条件 | 1. 模拟云端进行远程命令下发 2. 重启forward服务 | 1.forward服务重启后不会转发已执行命令 | Bench | Manual | P2 | TCAM |  | full | Y
Telematics_VehcileCloudRoute_RVC_0007 | RemoteControl_command_reforward | 1. TCAM与JiDu Server建立连接 2. 车辆状态远程命令下发条件 | 1. Stop forward服务 2. 模拟云端进行远程命令下发 3. 启动forward服务 | 1.Step3后，forward服务转发远程命令到执行单元 | Bench | Manual | P1 | TCAM |  | full | Y

## FOTA
jama_id | Case_Path | Case_ID | Name | Preconditions | TestSteps | ExpectResults | Test_Platform | Test_Execution_Mode | TestCase_Priority | Tags | Verifies_DPMS_CR_Issue | Test_Level | Automatable | Planned | Test Result | Release_Version
1199016 | 架构基础/FOTA | FOTA任务取消_001 | FOTA任务取消异常机制_删除软件包失败 | 1.Carmode 为 非factory； 2.移动网络连接正常； 3.云端建立 TCAM ECU FOTA任务； | 1.FOTA进行到下载中； 2.TCAM 收到 BGM DDS：UpdateProgressCtrl（TerminateUpdate），TCAM 不能删除软件包或删除失败； | 2.TCAM 回复DDS：UpdateProgressCtrl（NACK，Error Code），Error Code 为 0x00 0x50 | Unassigned | Unassigned | P2 | TCAM | DPMS-17112 | full | Y | Y |  | v0.6
1199017 | 架构基础/FOTA | FOTA任务取消_002 | FOTA任务取消异常机制_取消任务时状态切换失败 | 1.Carmode 为 非factory； 2.移动网络连接正常； 3.云端建立 TCAM ECU FOTA任务； | 1.FOTA进行到下载中； 2.TCAM 收到 BGM DDS：UpdateProgressCtrl（TerminateUpdate），TCAM 因特殊处理无法取消任务； | 2.TCAM 回复DDS：UpdateProgressCtrl（NACK，Error Code），Error Code 为 0x00 0x51 | Unassigned | Unassigned | P2 | TCAM | DPMS-17112 | full | Y | Y |  | v0.6
1199018 | 架构基础/FOTA | FOTA任务取消_003 | FOTA任务取消异常机制_因特殊处理无法取消任务 | 1.Carmode 为 非factory； 2.移动网络连接正常； 3.云端建立 TCAM ECU FOTA任务； | 1.FOTA进行到下载中； 2.TCAM 收到 BGM DDS：UpdateProgressCtrl（TerminateUpdate），TCAM 因特殊处理无法取消任务； | 2.TCAM 回复DDS：UpdateProgressCtrl（NACK，Error Code），Error Code 为 0x00 0x52 | Unassigned | Unassigned | P2 | TCAM | DPMS-17112 | full | Y | Y |  | v0.6
1199019 | 架构基础/FOTA | FOTA状态&任务同步异常机制_001 | FOTA状态&任务同步异常机制_车辆任务校验_车辆当前FOTA STATUS非IDLE | 1.Carmode 为 非factory； 2.移动网络连接正常； 3.云端建立 TCAM ECU FOTA任务； | 1.FOTA进行车辆校验任务详情； 2.车辆当前FOTA STATUS非IDLE； | 2.TCAM 报错给 BGM | Unassigned | Unassigned | P2 | TCAM | DPMS-16646 | full | Y | Y |  | v0.5.5
1199020 | 架构基础/FOTA | FOTA状态&任务同步异常机制_002 | FOTA状态&任务同步异常机制_车辆任务校验_平台下发的TASK ID与车端记录的不一致 | 1.Carmode 为 非factory； 2.移动网络连接正常； 3.云端建立 TCAM ECU FOTA任务； | 1.FOTA进行车辆校验任务详情； 2.平台下发的TASK ID与车端记录的不一致； | 2.TCAM 报错给 BGM; BGM FOTA STATUS回到IDLE; | Unassigned | Unassigned | P2 | TCAM | DPMS-16646 | full | Y | Y |  | v0.5.5
1199021 | 架构基础/FOTA | FOTA状态&任务同步异常机制_003 | FOTA状态&任务同步异常机制_车辆任务校验_任务详情完整性校验失败 | 1.Carmode 为 非factory； 2.移动网络连接正常； 3.云端建立 TCAM ECU FOTA任务； | 1.FOTA进行车辆校验任务详情； 2.任务详情完整性校验失败； | 2.TCAM 报错给 BGM; BGM FOTA STATUS回到IDLE; | Unassigned | Unassigned | P2 | TCAM | DPMS-16646 | full | Y | Y |  | v0.5.5
1199022 | 架构基础/FOTA | FOTA状态&任务同步异常机制_004 | FOTA状态&任务同步异常机制_车辆任务校验_云端下发的任务信息中此次无ECU升级 | 1.Carmode 为 非factory； 2.移动网络连接正常； 3.云端建立 TCAM ECU FOTA任务； | 1.FOTA进行车辆校验任务详情； 2.云端下发的任务信息中此次无BGM ECU升级； | 2.TCAM 报错给 BGM; BGM FOTA STATUS回到IDLE; | Unassigned | Unassigned | P2 | TCAM | DPMS-16646 | full | Y | Y |  | v0.5.5
1199023 | 架构基础/FOTA | FOTA下载断点续传_001 | FOTA下载断点续传_网络异常 | 1.Carmode 为 非factory； 2.移动网络连接正常； 3.云端建立 TCAM ECU FOTA任务； | 1.FOTA进行到下载； 2.断网1min，后恢复网络； | 2.TCAM监控网络，恢复网络后继续下载; | Unassigned | Unassigned | P0 | TCAM | DPMS-16642 | full | Y | Y |  | v0.5.5
1199024 | 架构基础/FOTA | FOTA下载断点续传_002 | FOTA下载断点续传_断点续传失败 | 1.Carmode 为 非factory； 2.移动网络连接正常； 3.云端建立 TCAM ECU FOTA任务； | 1.FOTA进行到下载； 2.断网1min，后恢复网络，依旧下载失败； | 2.TCAM将下载失败消息传给BGM，BGM任务终止，回复平台任务失败； BGM通知各域控停止并删除已下载软件包，TCAM 停止并删除已下载软件包； | Unassigned | Unassigned | P0 | TCAM | DPMS-16642 | full | Y | Y |  | v0.5.5
1199025 | 架构基础/FOTA | FOTA下载断点续传_003 | FOTA下载断点续传_重启 | 1.Carmode 为 非factory； 2.移动网络连接正常； 3.云端建立 TCAM ECU FOTA任务； | 1.FOTA进行到下载； 2.BGM重启或程序异常； | 2.TCAM 重启后持续监控网络，恢复后继续下载; | Unassigned | Unassigned | P0 | TCAM | DPMS-16642 | full | Y | Y |  | v0.5.5
1199026 | 架构基础/FOTA | FOTA升级支持回滚_001 | FOTA升级支持回滚_升级中出现异常 | 1.Carmode 为 非factory； 2.移动网络连接正常； 3.云端建立 TCAM ECU FOTA任务； | 1.FOTA进行到升级； 2.升级中出现异常； | 2.TCAM反馈失败状态及Error Code至BGM；BGM刷写完此分组后对此分组进行回滚重试； | Unassigned | Unassigned | P0 | TCAM | DPMS-16634 | sanity | Y | Y |  | v0.5.5
1199027 | 架构基础/FOTA | FOTA升级支持回滚_002 | FOTA升级支持回滚_升级中出现异常_回滚成功 | 1.Carmode 为 非factory； 2.移动网络连接正常； 3.云端建立 TCAM ECU FOTA任务； | 1.FOTA进行到升级； 2.升级中出现异常，回滚成功； | 2.TCAM反馈BGM回滚成功，BGM 改变FOTA 状态此次升级失败但可开车；上传状态给平台； | Unassigned | Unassigned | P0 | TCAM | DPMS-16634 | sanity | Y | Y |  | v0.5.5
1199028 | 架构基础/FOTA | FOTA升级支持回滚_003 | FOTA升级支持回滚_升级中出现异常_回滚失败 | 1.Carmode 为 非factory； 2.移动网络连接正常； 3.云端建立 TCAM ECU FOTA任务； | 1.FOTA进行到升级； 2.升级中出现异常，回滚失败； | 2.TCAM反馈BGM回滚失败；BGM判断此次升级失败，做不可开车处理；上传状态给平台； | Unassigned | Unassigned | P0 | TCAM | DPMS-16634 | full | Y | Y |  | v0.5.5
1199029 | 架构基础/FOTA | ECU软件密文包后缀名变更_001 | ECU软件密文包后缀名变更_vbf_to_bin | 1.Carmode 为 非factory； 2.移动网络连接正常； 3.云端建立 TCAM ECU FOTA任务； | 1.正常测试 TCAM bin包 fota升级； | 1.FOTA升级成功 | Unassigned | Unassigned | P0 | TCAM | DPMS-16413 | smoke | Y | Y |  | v0.5.0
1199030 | 架构基础/FOTA | FOTA任务取消常规机制_001 | FOTA任务取消常规机制_平台取消_检测成功 | 1.Carmode 为 非factory； 2.移动网络连接正常； 3.云端建立 TCAM ECU FOTA任务； | 1.云端 检测成功 状态，点击平台取消fota； | 1.BGM接收平台下发的取消指令之后判断当前任务状态，BGM通知自升级模块和其他三大域控删除已下载软件包后切回Idle状态，BGM整体监控并上报结果；TCAM若有下载包，删除已下载软件包，fota 状态切回 Idle状态; | Unassigned | Unassigned | P0 | TCAM | DPMS-11876 | smoke | Y | Y |  | v0.5.0
1199031 | 架构基础/FOTA | FOTA任务取消常规机制_002 | FOTA任务取消常规机制_平台取消_下载中 | 1.Carmode 为 非factory； 2.移动网络连接正常； 3.云端建立 TCAM ECU FOTA任务； | 1.云端 下载中 状态，点击平台取消fota； | 1.BGM接收平台下发的取消指令之后判断当前任务状态，BGM通知自升级模块和其他三大域控删除已下载软件包后切回Idle状态，BGM整体监控并上报结果；TCAM若有下载包，删除已下载软件包，fota 状态切回 Idle状态; | Unassigned | Unassigned | P0 | TCAM | DPMS-11876 | smoke | Y | Y |  | v0.5.0
1199032 | 架构基础/FOTA | FOTA任务取消常规机制_003 | FOTA任务取消常规机制_平台取消_下载中 | 1.Carmode 为 非factory； 2.移动网络连接正常； 3.云端建立 TCAM ECU FOTA任务； | 1.云端 下载完成 状态，点击平台取消fota； | 1.BGM接收平台下发的取消指令之后判断当前任务状态，BGM通知自升级模块和其他三大域控删除已下载软件包后切回Idle状态，BGM整体监控并上报结果；TCAM若有下载包，删除已下载软件包，fota 状态切回 Idle状态; | Unassigned | Unassigned | P0 | TCAM | DPMS-11876 | smoke | Y | Y |  | v0.5.0
1199033 | 架构基础/FOTA | FOTA任务取消常规机制_004 | FOTA任务取消常规机制_平台取消_预约中 | 1.Carmode 为 非factory； 2.移动网络连接正常； 3.云端建立 TCAM ECU FOTA任务； | 1.云端 预约中 状态，点击平台取消fota； | 1.BGM接收平台下发的取消指令之后判断当前任务状态，BGM通知自升级模块和其他三大域控删除已下载软件包后切回Idle状态，BGM整体监控并上报结果；TCAM若有下载包，删除已下载软件包，fota 状态切回 Idle状态; | Unassigned | Unassigned | P0 | TCAM | DPMS-11876 | smoke | Y | Y |  | v0.5.0
1199034 | 架构基础/FOTA | FOTA任务取消常规机制_005 | FOTA任务取消常规机制_诊断取消_QUERY | 1.Carmode 为 非factory； 2.移动网络连接正常； 3.云端建立 TCAM ECU FOTA任务； | 1.云端 QUERY 状态，点击平台取消fota； | 1.BGM接收平台下发的取消指令之后判断当前任务状态，BGM通知自升级模块和其他三大域控删除已下载软件包后切回Idle状态，BGM整体监控并上报结果；TCAM若有下载包，删除已下载软件包，fota 状态切回 Idle状态; | Unassigned | Unassigned | P0 | TCAM | DPMS-11876 | smoke | Y | Y |  | v0.5.0
1199035 | 架构基础/FOTA | FOTA任务取消常规机制_006 | FOTA任务取消常规机制_诊断取消_NEW_TASK | 1.Carmode 为 非factory； 2.移动网络连接正常； 3.云端建立 TCAM ECU FOTA任务； | 1.云端 NEW_TASK 状态，点击平台取消fota； | 1.BGM接收平台下发的取消指令之后判断当前任务状态，BGM通知自升级模块和其他三大域控删除已下载软件包后切回Idle状态，BGM整体监控并上报结果；TCAM若有下载包，删除已下载软件包，fota 状态切回 Idle状态; | Unassigned | Unassigned | P0 | TCAM | DPMS-11876 | smoke | Y | Y |  | v0.5.0
1199036 | 架构基础/FOTA | FOTA任务取消常规机制_007 | FOTA任务取消常规机制_诊断取消_DOWNLOADING | 1.Carmode 为 非factory； 2.移动网络连接正常； 3.云端建立 TCAM ECU FOTA任务； | 1.云端 DOWNLOADING 状态，点击平台取消fota； | 1.BGM接收平台下发的取消指令之后判断当前任务状态，BGM通知自升级模块和其他三大域控删除已下载软件包后切回Idle状态，BGM整体监控并上报结果；TCAM若有下载包，删除已下载软件包，fota 状态切回 Idle状态; | Unassigned | Unassigned | P0 | TCAM | DPMS-11876 | smoke | Y | Y |  | v0.5.0
1199037 | 架构基础/FOTA | FOTA任务取消常规机制_008 | FOTA任务取消常规机制_诊断取消_ACTIVE | 1.Carmode 为 非factory； 2.移动网络连接正常； 3.云端建立 TCAM ECU FOTA任务； | 1.云端 ACTIVE 状态，点击平台取消fota； | 1.BGM接收平台下发的取消指令之后判断当前任务状态，BGM通知自升级模块和其他三大域控删除已下载软件包后切回Idle状态，BGM整体监控并上报结果；TCAM若有下载包，删除已下载软件包，fota 状态切回 Idle状态; | Unassigned | Unassigned | P0 | TCAM | DPMS-11876 | smoke | Y | Y |  | v0.5.0
1199038 | 架构基础/FOTA | FOTA任务取消常规机制_009 | FOTA任务取消常规机制_诊断取消_UPDATE | 1.Carmode 为 非factory； 2.移动网络连接正常； 3.云端建立 TCAM ECU FOTA任务； | 1.云端 UPDATE 状态，点击平台取消fota； | 1.BGM接收平台下发的取消指令之后判断当前任务状态，BGM通知自升级模块和其他三大域控删除已下载软件包后切回Idle状态，BGM整体监控并上报结果；TCAM若有下载包，删除已下载软件包，fota 状态切回 Idle状态; | Unassigned | Unassigned | P0 | TCAM | DPMS-11876 | smoke | Y | Y |  | v0.5.0
1199039 | 架构基础/FOTA | FOTA任务取消常规机制_010 | FOTA任务取消常规机制_诊断取消_ROLLBACK | 1.Carmode 为 非factory； 2.移动网络连接正常； 3.云端建立 TCAM ECU FOTA任务； | 1.云端 ROLLBACK 状态，点击平台取消fota； | 1.BGM接收平台下发的取消指令之后判断当前任务状态，BGM通知自升级模块和其他三大域控删除已下载软件包后切回Idle状态，BGM整体监控并上报结果；TCAM若有下载包，删除已下载软件包，fota 状态切回 Idle状态; | Unassigned | Unassigned | P0 | TCAM | DPMS-11876 | smoke | Y | Y |  | v0.5.0
1199040 | 架构基础/FOTA | FOTA任务取消常规机制_011 | FOTA任务取消常规机制_诊断取消_FAILED_NOT_DRIVING | 1.Carmode 为 非factory； 2.移动网络连接正常； 3.云端建立 TCAM ECU FOTA任务； | 1.云端 FAILED_NOT_DRIVING 状态，点击平台取消fota； | 1.BGM接收平台下发的取消指令之后判断当前任务状态，BGM通知自升级模块和其他三大域控删除已下载软件包后切回Idle状态，BGM整体监控并上报结果；TCAM若有下载包，删除已下载软件包，fota 状态切回 Idle状态; | Unassigned | Unassigned | P0 | TCAM | DPMS-11876 | smoke | Y | Y |  | v0.5.0
1199041 | 架构基础/FOTA | FOTA任务取消常规机制_012 | FOTA任务取消常规机制_诊断取消_FAILED_DRIVING | 1.Carmode 为 非factory； 2.移动网络连接正常； 3.云端建立 TCAM ECU FOTA任务； | 1.云端 FAILED_DRIVING 状态，点击平台取消fota； | 1.BGM接收平台下发的取消指令之后判断当前任务状态，BGM通知自升级模块和其他三大域控删除已下载软件包后切回Idle状态，BGM整体监控并上报结果；TCAM若有下载包，删除已下载软件包，fota 状态切回 Idle状态; | Unassigned | Unassigned | P0 | TCAM | DPMS-11876 | smoke | Y | Y |  | v0.5.0
1199042 | 架构基础/FOTA | FOTA安全机制_001 | FOTA安全机制_FOTA通道安全 | 1.Carmode 为 非factory； 2.移动网络连接正常； 3.云端建立 TCAM ECU FOTA任务； | 1.正常进行fota； | 1.FOTA通讯链路需要基于双向Https安全验证； | Unassigned | Unassigned | P0 | TCAM | DPMS-11337 | smoke | Y | Y |  | v0.5.0
1199043 | 架构基础/FOTA | FOTA安全机制_002 | FOTA安全机制_FOTA数据安全 | 1.Carmode 为 非factory； 2.移动网络连接正常； 3.云端建立 TCAM ECU FOTA任务； | 1.正常进行fota； | 1.TCAM中需要存储设备证书和公钥(per vehicle)，软件包下载和安装前需要进行签名校验 | Unassigned | Unassigned | P0 | TCAM | DPMS-11337 | smoke | Y | Y |  | v0.5.0
1199044 | 架构基础/FOTA | FOTA升级过程整车能力要求_001 | FOTA升级过程整车能力要求_上网 | 1.Carmode 为 非factory； 2.移动网络连接正常； 3.云端建立 TCAM ECU FOTA任务； | 1.正常进行fota； | 1.需要保证APN1通道能力可用，以满足FOTA全过程中的信号上报和其他指令；其他通道能力也需要可用 | Unassigned | Unassigned | P0 | TCAM | DPMS-11327 | smoke | Y | Y |  | v0.5.5
1199045 | 架构基础/FOTA | FOTA升级最终确认和条件校验_001 | FOTA升级最终确认和条件校验_车辆在线 | 1.Carmode 为 非factory； 2.移动网络连接正常； 3.云端建立 TCAM ECU FOTA任务； | 1.正常进行fota，用户触发立即升级（APP端）； | 1.车辆需要在线，BGM成功接收升级指令（for App触发） | Unassigned | Unassigned | P1 | TCAM | DPMS-11325 | sanity | Y | Y |  | v0.5.0
1199046 | 架构基础/FOTA | FOTA升级最终确认和条件校验_002 | FOTA升级最终确认和条件校验_车辆不在线 | 1.Carmode 为 非factory； 2.移动网络连接正常； 3.云端建立 TCAM ECU FOTA任务； | 1.正常进行fota，用户触发立即升级（车端），车辆在云端不在线； | 1.FOTA可以继续往后走下去 | Unassigned | Unassigned | P2 | TCAM | DPMS-11325 | full | Y | Y |  | v0.5.0
1199047 | 架构基础/FOTA | FOTA升级提醒_001 | FOTA升级提醒_网络正常 | 1.Carmode 为 非factory； 2.移动网络连接正常； 3.云端建立 TCAM ECU FOTA任务； | 1.正常进行fota | 1.TCAM需要一直有网络，与云端连接在线，可以收到FOTA Task info； | Unassigned | Unassigned | P0 | TCAM | DPMS-11321 | smoke | Y | Y |  | v0.5.0
1199048 | 架构基础/FOTA | FOTA升级结果显示_001 | FOTA升级结果显示_网络正常 | 1.Carmode 为 非factory； 2.移动网络连接正常； 3.云端建立 TCAM ECU FOTA任务； | 1.正常进行fota | 1.TCAM需要一直有网络，与云端连接在线，正常将升级结果上传给云端； | Unassigned | Unassigned | P0 | TCAM | DPMS-11315 | smoke | Y | Y |  | v0.5.0
1199049 | 架构基础/FOTA | 软件版本校验和比对_001 | 软件版本校验和比对 | 1.Carmode 为 非factory； 2.移动网络连接正常； 3.云端建立 TCAM ECU FOTA任务； | 1.正常进行fota | 1.TCAM需要一直有网络，与云端连接在线，正常将收集软硬件信息同步到云端； | Unassigned | Unassigned | P0 | TCAM | DPMS-11307 | smoke | Y | Y |  | v0.5.0
1199050 | 架构基础/FOTA | FOTA状态和任务同步常规机制_001 | FOTA状态和任务同步常规机制_车端主动请求 | 1.Carmode 为 非factory； 2.移动网络连接正常； 3.云端建立 TCAM ECU FOTA任务； | 1.正常进行fota | 1.TCAM需要一直有网络，与云端连接在线，正常请求云端fota Task id； | Unassigned | Unassigned | P0 | TCAM | DPMS-7441 | smoke | Y | Y |  | v0.5.0
1199051 | 架构基础/FOTA | FOTA状态和任务同步常规机制_002 | FOTA状态和任务同步常规机制_云端主动推送 | 1.Carmode 为 非factory； 2.移动网络连接正常； 3.云端建立 TCAM ECU FOTA任务； | 1.正常进行fota | 1.TCAM需要一直有网络，与云端连接在线，正常收到云端主动推送的fota Task id； | Unassigned | Unassigned | P0 | TCAM | DPMS-7441 | smoke | Y | Y |  | v0.5.0
1199052 | 架构基础/FOTA | FOTA状态和任务同步常规机制_003 | FOTA状态和任务同步常规机制_休眠唤醒 | 1.Carmode 为 非factory； 2.移动网络连接正常； | 1.云端建立 TCAM ECU FOTA任务； | 1.TCAM休眠状态下应至少具备被短信唤醒的能力。TCAM唤醒后应立即连接后台，TCAM收到云端Push的comand应能通过网络管理报文唤醒整车；TCAM收到MQTT接口OTA Command Publish服务应协议转换成SOA：OTA Command Publish至BGM | Unassigned | Unassigned | P1 | TCAM | DPMS-7441 | sanity | Y | Y |  | v0.5.0
1199053 | 架构基础/FOTA | FOTA状态栏和软件详情页_001 | FOTA状态栏和软件详情页 | 1.Carmode 为 非factory； 2.移动网络连接正常； 3.云端建立 TCAM ECU FOTA任务； | 1.正常进行fota | 1.TCAM 网络正常，与BGM服务连接正常；将fota 状态同步到云端；可以从云端成功获取到task info | Unassigned | Unassigned | P0 | TCAM | DPMS-6587 | smoke | Y | Y |  | v0.5.0
1199054 | 架构基础/FOTA | FOTA软件升级_001 | FOTA软件升级 | 1.Carmode 为 非factory； 2.移动网络连接正常； 3.云端建立 TCAM ECU FOTA任务； | 1.正常进行fota | 1.TCAM 升级成功，上报平台也成功； | Unassigned | Unassigned | P0 | TCAM | DPMS-6571 | smoke | Y | Y |  | v0.5.0
1199055 | 架构基础/FOTA | FOTA软件包下载常规机制_001 | FOTA软件包下载常规机制 | 1.Carmode 为 非factory； 2.移动网络连接正常； 3.云端建立 TCAM ECU FOTA任务； | 1.正常进行fota | 1.TCAM 接收任务之后，也需要进行前置校验才可正式进入下载； | Unassigned | Unassigned | P0 | TCAM | DPMS-6302 | smoke | Y | Y |  | v0.5.0
1199056 | 架构基础/FOTA | FOTA立即升级_001 | FOTA立即升级 | 1.Carmode 为 非factory； 2.移动网络连接正常； 3.云端建立 TCAM ECU FOTA任务； | 1.正常进行fota | 1.TCAM 收到BGM 升级通知后，进入升级模式开始升级； | Unassigned | Unassigned | P0 | TCAM | DPMS-6298 | smoke | Y | Y |  | v0.5.0
1199057 | 架构基础/FOTA | 取消升级_001 | 诊断取消FOTA_QUERY状态 | 1.Carmode 为 非factory； 2.移动网络连接正常； 3.云端建立 TCAM ECU FOTA任务； | 1.fota 状态为 Status 1 (QUERY) 2.诊断发出[0x31, 0x01, 0xA1, 0x02]，取消fota | 2.TCAM取消正在执行中的FOTA任务；OTA Master状态机回到初始Idle状态 | Unassigned | Unassigned | P1 | TCAM |  | sanity | Y | Y |  | v0.5.0
1199058 | 架构基础/FOTA | 取消升级_002 | 诊断取消FOTA_NEW_TASK状态 | 1.Carmode 为 非factory； 2.移动网络连接正常； 3.云端建立 TCAM ECU FOTA任务； | 1.fota 状态为 Status 2 (NEW_TASK) 2.诊断发出[0x31, 0x01, 0xA1, 0x02]，取消fota | 2.TCAM取消正在执行中的FOTA任务；OTA Master状态机回到初始Idle状态 | Unassigned | Unassigned | P1 | TCAM |  | sanity | Y | Y |  | v0.5.0
1199059 | 架构基础/FOTA | 取消升级_003 | 诊断取消FOTA_DOWNLOADING状态 | 1.Carmode 为 非factory； 2.移动网络连接正常； 3.云端建立 TCAM ECU FOTA任务； | 1.fota 状态为 Status 3 (DOWNLOADING) 2.诊断发出[0x31, 0x01, 0xA1, 0x02]，取消fota | 2.TCAM取消正在执行中的FOTA任务；OTA Master状态机回到初始Idle状态；TCAM删除所有下载的Initial Package和软件升级包 | Unassigned | Unassigned | P1 | TCAM |  | sanity | Y | Y |  | v0.5.0
1199060 | 架构基础/FOTA | 取消升级_004 | 诊断取消FOTA_ACTIVE状态 | 1.Carmode 为 非factory； 2.移动网络连接正常； 3.云端建立 TCAM ECU FOTA任务； | 1.fota 状态为 Status 4 (ACTIVE) 2.诊断发出[0x31, 0x01, 0xA1, 0x02]，取消fota | 2.TCAM取消正在执行中的FOTA任务；OTA Master状态机回到初始Idle状态；TCAM删除所有下载的Initial Package和软件升级包 | Unassigned | Unassigned | P1 | TCAM |  | sanity | Y | Y |  | v0.5.0
1199061 | 架构基础/FOTA | 取消升级_005 | 诊断取消FOTA_UPDATE状态 | 1.Carmode 为 非factory； 2.移动网络连接正常； 3.云端建立 TCAM ECU FOTA任务； | 1.fota 状态为 Status 5 (UPDATE) 2.诊断发出[0x31, 0x01, 0xA1, 0x02]，取消fota | 2.TCAM取消正在执行中的FOTA任务；OTA Master状态机回到初始Idle状态；TCAM删除所有下载的Initial Package和软件升级包 | Unassigned | Unassigned | P1 | TCAM |  | sanity | Y | Y |  | v0.5.0
1199062 | 架构基础/FOTA | 取消升级_006 | 诊断取消FOTA_ROLLBACK状态 | 1.Carmode 为 非factory； 2.移动网络连接正常； 3.云端建立 TCAM ECU FOTA任务； | 1.fota 状态为 Status 6 (ROLLBACK) 2.诊断发出[0x31, 0x01, 0xA1, 0x02]，取消fota | 2.TCAM取消正在执行中的FOTA任务；OTA Master状态机回到初始Idle状态；TCAM删除所有下载的Initial Package和软件升级包 | Unassigned | Unassigned | P1 | TCAM |  | sanity | Y | Y |  | v0.5.0
1199063 | 架构基础/FOTA | 取消升级_007 | 诊断取消FOTA_FAILED_NOT_DRIVING状态 | 1.Carmode 为 非factory； 2.移动网络连接正常； 3.云端建立 TCAM ECU FOTA任务； | 1.fota 状态为 Status 7 (FAILED_NOT_DRIVING) 2.诊断发出[0x31, 0x01, 0xA1, 0x02]，取消fota | 2.BGM取消正在执行中的FOTA任务；OTA Master状态机回到初始Idle状态；BGM删除所有下载的Initial Package和软件升级包；如果有域控升级任务（订阅的域控DDS：FotaStatus处于Ready to install system/Installing system/Rolling Back/Update Finish/System inactive)，BGM应发送DDS：UpdateProgressCtrl(Comand),其中参数Comand为 TerminateUpdate，至对应有升级任务的域控，用于取消域控的升级任务。 | Unassigned | Unassigned | P1 | TCAM |  | sanity | Y | Y |  | v0.5.0
1199064 | 架构基础/FOTA | 取消升级_008 | 诊断取消FOTA_FAILED_DRIVING状态 | 1.Carmode 为 非factory； 2.移动网络连接正常； 3.云端建立 TCAM ECU FOTA任务； | 1.fota 状态为 Status 8 (FAILED_DRIVING) 2.诊断发出[0x31, 0x01, 0xA1, 0x02]，取消fota | 2.TCAM取消正在执行中的FOTA任务；OTA Master状态机回到初始Idle状态；TCAM删除所有下载的Initial Package和软件升级包；如果有域控升级任务（订阅的域控DDS：FotaStatus处于Ready to install system/Installing system/Rolling Back/Update Finish/System inactive)，BGM应发送DDS：UpdateProgressCtrl(Comand),其中参数Comand为 TerminateUpdate，至对应有升级任务的域控，用于取消域控的升级任务。 | Unassigned | Unassigned | P1 | TCAM |  | sanity | Y | Y |  | v0.5.0
1199065 | 架构基础/FOTA | 取消升级_009 | 云端FOTA Cancel_预约中 | 1.Carmode 为 非factory； 2.移动网络连接正常； 3.云端建立 TCAM ECU FOTA任务； | 1.fota 状态为 预约中 2.云端取消fota | 2.TCAM取消预约中的FOTA任务;OTA Master状态机回到初始Idle状态 | Unassigned | Unassigned | P1 | TCAM |  | sanity | Y | Y |  | v0.5.0
1199066 | 架构基础/FOTA | 取消升级_010 | 云端FOTA Cancel_NEW_TASK状态 | 1.Carmode 为 非factory； 2.移动网络连接正常； 3.云端建立 TCAM ECU FOTA任务； | 1.fota 状态为 Status 2 (NEW_TASK) 2.云端取消fota | 2.TCAM取消正在执行中的FOTA任务；OTA Master状态机回到初始Idle状态；TCAM删除所有下载的Initial Package和软件升级包 | Unassigned | Unassigned | P1 | TCAM |  | sanity | Y | Y |  | v0.5.0
1199067 | 架构基础/FOTA | 取消升级_011 | 云端FOTA Cancel_DOWNLOADING状态_下载中 | 1.Carmode 为 非factory； 2.移动网络连接正常； 3.云端建立 TCAM ECU FOTA任务； | 1.fota 状态为 Status 3 (DOWNLOADING) 2.云端状态为下载中 3.云端取消fota | 3.TCAM取消正在执行中的FOTA任务；OTA Master状态机回到初始Idle状态；TCAM删除所有下载的Initial Package和软件升级包 | Unassigned | Unassigned | P1 | TCAM |  | sanity | Y | Y |  | v0.5.0
1199068 | 架构基础/FOTA | 取消升级_012 | 云端FOTA Cancel_DOWNLOADING状态_下载成功 | 1.Carmode 为 非factory； 2.移动网络连接正常； 3.云端建立 TCAM ECU FOTA任务； | 1.fota 状态为 Status 3 (DOWNLOADING) 2.云端状态为下载成功 3.云端取消fota | 3.TCAM取消正在执行中的FOTA任务；OTA Master状态机回到初始Idle状态；TCAM删除所有下载的Initial Package和软件升级包 | Unassigned | Unassigned | P1 | TCAM |  | sanity | Y | Y |  | v0.5.0
1199069 | 架构基础/FOTA | 取消升级_013 | 诊断取消FOTA_UA_Downloading状态1 | 1.Carmode 为 非factory； 2.移动网络连接正常； 3.云端建立 TCAM ECU FOTA任务； | 1.UA 状态为Downloading 2.诊断发出[0x31, 0x01, 0xA1, 0x02]，取消fota 3.域控回复肯定响应 | 3.TCAM退出当前正在执行任务，删除当前FOTA任务，OTA Master状态机回到初始状态(Idle)，删除initial Package和软件包;BGM应发送SOA：DownloadCtrl(TerminateDownloading) | Unassigned | Unassigned | P1 | TCAM |  | sanity | Y | Y |  | v0.5.0
1199070 | 架构基础/FOTA | 取消升级_014 | 诊断取消FOTA_UA_Downloading状态2 | 1.Carmode 为 非factory； 2.移动网络连接正常； 3.云端建立 TCAM ECU FOTA任务； | 1.UA 状态为Downloading 2.诊断发出[0x31, 0x01, 0xA1, 0x02]，取消fota 3.域控回复否定响应，BGM应等待1min后继续发送SOA：DownloadCtrl(TerminateDownloading)，不超过10次接收到肯定响应 | 3.TCAM退出当前正在执行任务，删除当前FOTA任务，OTA Master状态机回到初始状态(Idle)，删除initial Package和软件包;BGM应发送SOA：DownloadCtrl(TerminateDownloading) | Unassigned | Unassigned | P1 | TCAM |  | sanity | Y | Y |  | v0.5.0
1199071 | 架构基础/FOTA | 取消升级_015 | 诊断取消FOTA_UA_Downloading状态3 | 1.Carmode 为 非factory； 2.移动网络连接正常； 3.云端建立 TCAM ECU FOTA任务； | 1.UA 状态为Downloading 2.诊断发出[0x31, 0x01, 0xA1, 0x02]，取消fota 3.域控回复否定响应，BGM应等待1min后继续发送SOA：DownloadCtrl(TerminateDownloading)，超过10次均失败 | 3.TCAM判定本次取消失败 | Unassigned | Unassigned | P1 | TCAM |  | sanity | Y | Y |  | v0.5.0
1199072 | 架构基础/FOTA | 取消升级_016 | 诊断取消FOTA_UA_非Downloading状态1 | 1.Carmode 为 非factory； 2.移动网络连接正常； 3.云端建立 TCAM ECU FOTA任务； | 1.UA 状态为Ready to install system/Installing system/Rolling Back/Update Finish/System inactive/Activing 2.诊断发出[0x31, 0x01, 0xA1, 0x02]，取消fota 3.域控回复肯定响应 | 3.TCAM退出当前正在执行任务，删除当前FOTA任务，OTA Master状态机回到初始状态(Idle)，删除initial Package和软件包;BGM应发送SOA：DownloadCtrl((TerminateUpdate) | Unassigned | Unassigned | P1 | TCAM |  | sanity | Y | Y |  | v0.5.0
1199073 | 架构基础/FOTA | 取消升级_017 | 诊断取消FOTA_UA_非Downloading状态2 | 1.Carmode 为 非factory； 2.移动网络连接正常； 3.云端建立 TCAM ECU FOTA任务； | 1.UA 状态为Ready to install system/Installing system/Rolling Back/Update Finish/System inactive/Activing 2.诊断发出[0x31, 0x01, 0xA1, 0x02]，取消fota 3.域控回复否定响应，BGM应等待1min后继续发送SOA：DownloadCtrl((TerminateUpdate)，不超过10次接收到肯定响应 | 3.TCAM退出当前正在执行任务，删除当前FOTA任务，OTA Master状态机回到初始状态(Idle)，删除initial Package和软件包;BGM应发送SOA：DownloadCtrl((TerminateUpdate) | Unassigned | Unassigned | P1 | TCAM |  | sanity | Y | Y |  | v0.5.0
1199074 | 架构基础/FOTA | 取消升级_018 | 诊断取消FOTA_UA_非Downloading状态3 | 1.Carmode 为 非factory； 2.移动网络连接正常； 3.云端建立 TCAM ECU FOTA任务； | 1.UA 状态为Downloading 2.诊断发出[0x31, 0x01, 0xA1, 0x02]，取消fota 3.域控回复否定响应，BGM应等待1min后继续发送SOA：DownloadCtrl((TerminateUpdate)，超过10次均失败 | 3.TCAM判定本次取消失败 | Unassigned | Unassigned | P1 | TCAM |  | sanity | Y | Y |  | v0.5.0
1199075 | 架构基础/FOTA | 取消升级_019 | 云端取消FOTA_UA_Downloading状态1 | 1.Carmode 为 非factory； 2.移动网络连接正常； 3.云端建立 TCAM ECU FOTA任务； | 1.UA 状态为Downloading 2.云端取消fota 3.域控回复肯定响应 | 3.TCAM退出当前正在执行任务，删除当前FOTA任务，OTA Master状态机回到初始状态(Idle)，删除initial Package和软件包;BGM应发送SOA：DownloadCtrl(TerminateDownloading) | Unassigned | Unassigned | P1 | TCAM |  | sanity | Y | Y |  | v0.5.0
1199076 | 架构基础/FOTA | 取消升级_020 | 云端取消FOTA_UA_Downloading状态2 | 1.Carmode 为 非factory； 2.移动网络连接正常； 3.云端建立 TCAM ECU FOTA任务； | 1.UA 状态为Downloading 2.云端取消fota 3.域控回复否定响应，BGM应等待1min后继续发送SOA：DownloadCtrl(TerminateDownloading)，不超过10次接收到肯定响应 | 3.TCAM退出当前正在执行任务，删除当前FOTA任务，OTA Master状态机回到初始状态(Idle)，删除initial Package和软件包;BGM应发送SOA：DownloadCtrl(TerminateDownloading) | Unassigned | Unassigned | P1 | TCAM |  | sanity | Y | Y |  | v0.5.0
1199077 | 架构基础/FOTA | 取消升级_021 | 云端取消FOTA_UA_Downloading状态3 | 1.Carmode 为 非factory； 2.移动网络连接正常； 3.云端建立 TCAM ECU FOTA任务； | 1.UA 状态为Downloading 2.云端取消fota 3.域控回复否定响应，BGM应等待1min后继续发送SOA：DownloadCtrl(TerminateDownloading)，超过10次均失败 | 3.TCAM判定本次取消失败 | Unassigned | Unassigned | P1 | TCAM |  | sanity | Y | Y |  | v0.5.0
1199078 | 架构基础/FOTA | 取消升级_022 | 取消FOTA_域控回到idle | 1.Carmode 为 非factory； 2.移动网络连接正常； 3.云端建立 TCAM ECU FOTA任务； | 1.OTA Master处于Update状态 2.诊断取消fota 3.域控全回到idle状态 | 3.发送【UDS 31 A1 00 02】Fota Mode OFF至BGM MCU/CDC/ACU/TCAM;发送【UDS 31 01 42 89 00】 至ECM3退出OTA SWDL;BGM MPU应发送【UDS：10 03】至BGM MCU，请求进入扩展会话。 BGM MPU收到肯定响应后，发送【UDS：27 05 】request Seed 至BGM MCU BGM MPU收到肯定响应后，计算key，BGM发送【UDS：27 06 key】至BGM MCU BGM MPU收到肯定响应后，发送【UDS：0x2E 0xF1 0x53 0x00】将BGM MCU 的DID F153置为0x0，表示不处于升级状态;不应继续维持车辆唤醒，不继续发送【UDS 3E 81】，不维持整车唤醒（不发送VFC） | Unassigned | Unassigned | P1 | TCAM |  | sanity | Y | Y |  | v0.5.0
1199079 | 架构基础/FOTA | 取消升级_023 | 诊断取消_域控接收到DDS：UpdateProgressCtrl_可以删除 | 1.Carmode 为 非factory； 2.移动网络连接正常； 3.云端建立 TCAM ECU FOTA任务； | 1.UA处于Ready to install system/Installing system/Rolling Back/Update Finish/System inactive/Activing状态 2.诊断取消fota 3.域控接收到BGM发出的DDS：UpdateProgressCtrl（TerminateUpdate） 4.域控可以执行删除任务 | 4.TCAM删除存储的软件包;内部FOTA状态机回到Idle;终止当前升级任务 | Unassigned | Unassigned | P1 | TCAM |  | sanity | Y | Y |  | v0.5.0
1199080 | 架构基础/FOTA | 取消升级_024 | 诊断取消_域控接收到DDS：UpdateProgressCtrl_无法删除 | 1.Carmode 为 非factory； 2.移动网络连接正常； 3.云端建立 TCAM ECU FOTA任务； | 1.UA处于Ready to install system/Installing system/Rolling Back/Update Finish/System inactive/Activing状态 2.诊断取消fota 3.域控接收到BGM发出的DDS：UpdateProgressCtrl（TerminateUpdate） 4.域控无法执行删除任务 | 4.BGM应回复DDS：UpdateProgressCtrl（NACK，Error Code） | Unassigned | Unassigned | P1 | TCAM |  | sanity | Y | Y |  | v0.5.0
1199081 | 架构基础/FOTA | 取消升级_025 | 诊断取消_域控接收到DDS：DownloadCtrl_可以删除 | 1.Carmode 为 非factory； 2.移动网络连接正常； 3.云端建立 TCAM ECU FOTA任务； | 1.UA处于Downloading状态 2.诊断取消fota 3.域控接收到BGM发出的DDS：DownloadCtrl（TerminateDownloading） 4.域控可以执行删除任务 | 4.TCAM删除存储的软件包;内部FOTA状态机回到Idle;终止当前升级任务 | Unassigned | Unassigned | P1 | TCAM |  | sanity | Y | Y |  | v0.5.0
1199082 | 架构基础/FOTA | 取消升级_026 | 诊断取消_域控接收到DDS：DownloadCtrl_无法删除 | 1.Carmode 为 非factory； 2.移动网络连接正常； 3.云端建立 TCAM ECU FOTA任务； | 1.UA处于Downloading状态 2.诊断取消fota 3.域控接收到BGM发出的DDS：DownloadCtrl（TerminateDownloading） 4.域控无法执行删除任务 | 4.BGM应回复DDS：DownloadCtrl（NACK，Error Code） | Unassigned | Unassigned | P1 | TCAM |  | sanity | Y | Y |  | v0.5.0
1199083 | 架构基础/FOTA | 取消升级_027 | 云端取消_域控接收到DDS：UpdateProgressCtrl_可以删除 | 1.Carmode 为 非factory； 2.移动网络连接正常； 3.云端建立 TCAM ECU FOTA任务； | 1.UA处于Ready to install system/Installing system/Rolling Back/Update Finish/System inactive/Activing状态 2.云端取消fota 3.域控接收到BGM发出的DDS：UpdateProgressCtrl（TerminateUpdate） 4.域控可以执行删除任务 | 4.TCAM删除存储的软件包;内部FOTA状态机回到Idle;终止当前升级任务 | Unassigned | Unassigned | P1 | TCAM |  | sanity | Y | Y |  | v0.5.0
1199084 | 架构基础/FOTA | 取消升级_028 | 云端取消_域控接收到DDS：UpdateProgressCtrl_无法删除 | 1.Carmode 为 非factory； 2.移动网络连接正常； 3.云端建立 TCAM ECU FOTA任务； | 1.UA处于Ready to install system/Installing system/Rolling Back/Update Finish/System inactive/Activing状态 2.云端取消fota 3.域控接收到BGM发出的DDS：UpdateProgressCtrl（TerminateUpdate） 4.域控无法执行删除任务 | 4.BGM应回复DDS：UpdateProgressCtrl（NACK，Error Code） | Unassigned | Unassigned | P1 | TCAM |  | sanity | Y | Y |  | v0.5.0
1199085 | 架构基础/FOTA | 取消升级_029 | 云端取消_域控接收到DDS：DownloadCtrl_可以删除 | 1.Carmode 为 非factory； 2.移动网络连接正常； 3.云端建立 TCAM ECU FOTA任务； | 1.UA处于Downloading状态 2.云端取消fota 3.域控接收到BGM发出的DDS：DownloadCtrl（TerminateDownloading） 4.域控可以执行删除任务 | 4.TCAM删除存储的软件包;内部FOTA状态机回到Idle;终止当前升级任务 | Unassigned | Unassigned | P1 | TCAM |  | sanity | Y | Y |  | v0.5.0
1199086 | 架构基础/FOTA | 取消升级_030 | 云端取消_域控接收到DDS：DownloadCtrl_无法删除 | 1.Carmode 为 非factory； 2.移动网络连接正常； 3.云端建立 TCAM ECU FOTA任务； | 1.UA处于Downloading状态 2.云端取消fota 3.域控接收到BGM发出的DDS：DownloadCtrl（TerminateDownloading） 4.域控无法执行删除任务 | 4.BGM应回复DDS：DownloadCtrl（NACK，Error Code） | Unassigned | Unassigned | P1 | TCAM |  | sanity | Y | Y |  | v0.5.0
1199087 | 架构基础/FOTA | 安装异常_001 | 解析软件包1 | 1.Carmode 为 非factory； 2.移动网络连接正常； 3.云端建立 TCAM ECU FOTA任务； | 1.TCAM接收到UpdateProgressCtrl(Command=StartUpdate) 2.TCAM切换状态至installing，发送DDS： FOTA Status（installing system）至BGM 3.TCAM在解析软件包时出现错误 | 3.TCAM尝试重新升级至多2次 | Unassigned | Unassigned | P1 | TCAM |  | sanity | Y | Y |  | v0.5.0
1199088 | 架构基础/FOTA | 安装异常_002 | 解析软件包2 | 1.Carmode 为 非factory； 2.移动网络连接正常； 3.云端建立 TCAM ECU FOTA任务； | 1.TCAM接收到UpdateProgressCtrl(Command=StartUpdate) 2.TCAM切换状态至installing，发送DDS： FOTA Status（installing system）至BGM 3.TCAM在解析软件包时出现错误 4.TCAM尝试重新升级2次失败 | 4.TCAM应发送DDS:UpdateProgressCtrl (CommandResponse=NACK，error code)至BGM,Error Code可为文件格式错误，验签错误等。此时模块应终止升级，释放升级所有的软硬件资源 | Unassigned | Unassigned | P1 | TCAM |  | sanity | Y | Y |  | v0.5.0
1199089 | 架构基础/FOTA | 安装异常_003 | 解析软件包3 | 1.Carmode 为 非factory； 2.移动网络连接正常； 3.云端建立 TCAM ECU FOTA任务； | 1.TCAM接收到UpdateProgressCtrl(Command=StartUpdate) 2.TCAM切换状态至installing，发送DDS： FOTA Status（installing system）至BGM 3.TCAM在解析软件包时出现错误 4.TCAM尝试重新升级2次内成功 | 4.TCAM回复UpdateProgressCtrl （CommandResponse=ACK，Error Code=None），模块自主开始执行自更新 | Unassigned | Unassigned | P1 | TCAM |  | sanity | Y | Y |  | v0.5.0
1199090 | 架构基础/FOTA | 安装异常_004 | 升级过程超时1 | 1.Carmode 为 非factory； 2.移动网络连接正常； 3.云端建立 TCAM ECU FOTA任务； | 1.TCAM在自升级过程中 2.内部子模块长时间未反馈 | 2.TCAM应具备超时退出升级过程的能力，退出后应反馈UpdateProgressStatus（UpdateFileSize，Status=XXXX，Error Code=0x0027），其中XXXX应根据第几次失败反馈FirstFailed或者FailedTwice | Unassigned | Unassigned | P1 | TCAM |  | sanity | Y | Y |  | v0.5.0
1199091 | 架构基础/FOTA | 安装异常_005 | 升级过程超时2 | 1.Carmode 为 非factory； 2.移动网络连接正常； 3.云端建立 TCAM ECU FOTA任务； | 1.TCAM在自升级过程中 2.出现升级失败 | 2.TCAM应发布UpdateProgressStatus(UpdateFileSize，Status=FirstFailed，ErrorCode=XXX);重新尝试升级1次 | Unassigned | Unassigned | P1 | TCAM |  | sanity | Y | Y |  | v0.5.0
1199092 | 架构基础/FOTA | 安装异常_006 | 升级过程超时3 | 1.Carmode 为 非factory； 2.移动网络连接正常； 3.云端建立 TCAM ECU FOTA任务； | 1.TCAM在自升级过程中 2.出现升级失败 3.重新尝试升级1次失败 | 3.TCAM应终止此次升级任务。此时模块应发布 UpdateProgressStatus(UpdateFileSize，Status= FailedTwice，ErrorCode=XXX)。模块应释放升级过程中所有软硬件资源，模块自升级状态从"installing the system"至"ready to install system"。 | Unassigned | Unassigned | P1 | TCAM |  | sanity | Y | Y |  | v0.5.0
1199093 | 架构基础/FOTA | 安装异常_007 | 域控升级完整性1 | 1.Carmode 为 非factory； 2.移动网络连接正常； 3.云端建立 TCAM ECU FOTA任务； | 1.TCAM模块完成自升级（SOC+MCU） 2.TCAM应自主执行升级完整性校验失败 | 3.TCAM应可尝试重新校验1次 | Unassigned | Unassigned | P1 | TCAM |  | sanity | Y | Y |  | v0.5.0
1199094 | 架构基础/FOTA | 安装异常_008 | 域控升级完整性2 | 1.Carmode 为 非factory； 2.移动网络连接正常； 3.云端建立 TCAM ECU FOTA任务； | 1.TCAM模块完成自升级（SOC+MCU） 2.TCAM应自主执行升级完整性校验失败 3.TCAM应可尝试重新校验1次失败 | 3.TCAM应反馈 UpdateProgressStatus(UpdateFileSize，FailedTwice，PartitionCheckError)至BGM，模块完成升级区域校验后，模块应发布UpdateProgressStatus(UpdateFileSize（总文件大小），Status=UpdateComplete，ErrorCode=None)。模块此时不应配置切换系统参数或者重启，等待BGM指令。模块自升级完成后，内部记录当前更新状态，模块自升级状态从"installing the system"切换至"Update finish"并通过DDS：FOTAstatus发布 | Unassigned | Unassigned | P1 | TCAM |  | sanity | Y | Y |  | v0.5.0
1199095 | 架构基础/FOTA | 安装异常_009 | 重启失败1 | 1.Carmode 为 非factory； 2.移动网络连接正常； 3.云端建立 TCAM ECU FOTA任务； | 1.TCAM模块接收到UpdateProgressCtrl（Command=SetStartupParameter）服务 2.模块应进入Activating状态 3.新系统启动失败 | 3.TCAM应重试2次 | Unassigned | Unassigned | P1 | TCAM |  | sanity | Y | Y |  | v0.5.0
1199096 | 架构基础/FOTA | 安装异常_010 | 重启失败2 | 1.Carmode 为 非factory； 2.移动网络连接正常； 3.云端建立 TCAM ECU FOTA任务； | 1.TCAM模块接收到UpdateProgressCtrl（Command=SetStartupParameter）服务 2.模块应进入Activating状态 3.新系统启动失败 4.TCAM重试2次均失败 | 4.TCAM应启动老系统，自升级状态从"Activating"至"ready to install the system" | Unassigned | Unassigned | P1 | TCAM |  | sanity | Y | Y |  | v0.5.0
1199097 | 架构基础/FOTA | 安装异常_011 | 重启失败3 | 1.Carmode 为 非factory； 2.移动网络连接正常； 3.云端建立 TCAM ECU FOTA任务； | 1.TCAM模块接收到UpdateProgressCtrl（Command=SetStartupParameter）服务 2.模块应进入Activating状态 3.新系统启动失败 4.TCAM重试2次内成功 | 4.TCAM块重启后，新系统正常启动后应切换自升级状态从"Activating"至"System Active" | Unassigned | Unassigned | P1 | TCAM |  | sanity | Y | Y |  | v0.5.0

## Ecall
jama_id | Cass_Path | Case_ID | Name | Preconditions | TestSteps | ExpectResults | Test_Platform | Test_Execution_Mode | TestCase_Priority | Tags | Verifies_DPMS_CR_Issue | Test_Level | Automatable | Planned | Test Result | Release_Version
1199608 | 互联服务/呼叫服务/Ecall | TCAM_Ecall_0001 | Ecall_Self_test_with_ethnet_communication_error | 1. TCAM当前工作模式为Enabled 2.硬件连接正常 | 1. 模拟TCAM与CDC以太网断开连接，查看Ecall自检状态 2.等恢复以太网连接，查看Ecall自检状态 | 1. TCAM通过SOA接口发出自检状态[API:NotifyECallStatus].eCallFunctionSts=ECALL_ERROR_MINOR 2. TCAM通过SOA接口发出自检状态[API:NotifyECallStatus].eCallFunctionSts=READY | Bench | Manual | P0 | TCAM | https://jira.jiduauto.com/browse/DPMS-8238 | full | N | Y |  | V0.6
1199609 | 互联服务/呼叫服务/Ecall | TCAM_Ecall_0002 | Ecall_Self_test_with_GNSS_Hardware_error | 1. TCAM当前工作模式为Enabled 2.硬件连接正常 | 1. 模拟GNSS天线短路故障，查看Ecall自检状态 2.恢复GNSS天线连接，查看Ecall自检状态 | 1. TCAM通过SOA接口发出自检状态[API:NotifyECallStatus].eCallFunctionSts=ECALL_ERROR_MINOR | Bench | Manual | P0 | TCAM | https://jira.jiduauto.com/browse/DPMS-8238 | full | N | Y |  | V0.6
1199610 | 互联服务/呼叫服务/Ecall | TCAM_Ecall_0003 | Ecall_Self_test_with_SOS_Hardware_error | 1. TCAM当前工作模式为Enabled 2.硬件连接正常 | 1. 模拟Ecall SOS物理按键断路故障，查看Ecall自检状态 2. 恢复SOS硬线连接，查看Ecall自检状态 | 1. TCAM通过SOA接口发出自检状态[API:NotifyECallStatus].eCallFunctionSts=ECALL_ERROR_MINOR 2. TCAM通过SOA接口发出自检状态[API:NotifyECallStatus].eCallFunctionSts=READY | Bench | Manual | P0 | TCAM | https://jira.jiduauto.com/browse/DPMS-8238 | full | N | Y |  | V0.6
1199611 | 互联服务/呼叫服务/Ecall | TCAM_Ecall_0004 | Ecall_Self_test_with_4G_antena_Hardware_error | 1. TCAM当前工作模式为Enabled 2.硬件连接正常 | 1. 模拟TCAM 4G天线断路故障，查看Ecall自检状态 2. TCAM 4G天线连接，查看Ecall自检状态 | 1. TCAM通过SOA接口发出自检状态[API:NotifyECallStatus].eCallFunctionSts=ECALL_ERROR_MINOR 2. TCAM通过SOA接口发出自检状态[API:NotifyECallStatus].eCallFunctionSts=READY | Bench | Manual | P0 | TCAM | https://jira.jiduauto.com/browse/DPMS-8238 | full | N | Y |  | V0.6
1199612 | 互联服务/呼叫服务/Ecall | TCAM_Ecall_0005 | Ecall_Self_test_with_SRS_HardLine_error | 1. TCAM当前工作模式为Enabled 2.硬件连接正常 | 1. 模拟SRS硬线断路故障，且CAN通讯异常，查看Ecall自检状态 2. 恢复SRS硬线连接，查看Ecall自检状态 | 1. TCAM通过SOA接口发出自检状态[API:NotifyECallStatus].eCallFunctionSts=ECALL_ERROR_SEVERE 2. TCAM通过SOA接口发出自检状态[API:NotifyECallStatus].eCallFunctionSts=READY | Bench | Manual | P0 | TCAM | https://jira.jiduauto.com/browse/DPMS-8238 | full | N | Y |  | V0.6
1199613 | 互联服务/呼叫服务/Ecall | TCAM_Ecall_0006 | Ecall_Self_test_with_SIM_Failure | 1. TCAM当前工作模式为Enabled 2.硬件连接正常 | 1. 模拟SIM Failure故障，查看Ecall自检状态 2.恢复SIM故障，查看Ecall自检状态 | 1. TCAM通过SOA接口发出自检状态[API:NotifyECallStatus].eCallFunctionSts=ECALL_ERROR_SEVERE 2. TCAM通过SOA接口发出自检状态[API:NotifyECallStatus].eCallFunctionSts=READY | Bench | Manual | P0 | TCAM | https://jira.jiduauto.com/browse/DPMS-8238 | full | N | Y |  | V0.6
1199614 | 互联服务/呼叫服务/Ecall | TCAM_Ecall_0007 | Ecall_Self_test_with_Minor_and_severe_error | 1. TCAM当前工作模式为Enabled 2.硬件连接正常 | 1. 模拟GNSS天线断路故障 2. 模拟SRS硬线断路故障，查看Ecall自检状态 | 1. TCAM通过SOA接口发出自检状态[API:NotifyECallStatus].eCallFunctionSts=ECALL_ERROR_SEVERE | Bench | Manual | P0 | TCAM | https://jira.jiduauto.com/browse/DPMS-8238 | full | N | Y |  | V0.6
1199615 | 互联服务/呼叫服务/Ecall | TCAM_Ecall_0008 | Ecall_Self_test_with_double_error | 1. TCAM当前工作模式为Enabled 2.硬件连接正常 | 1. 模拟SIM卡故障，模拟SRS硬线断路故障，查看Ecall自检状态 2.恢复所有故障章台，查看Ecall自检状态 | 1. TCAM通过SOA接口发出自检状态[API:NotifyECallStatus].eCallFunctionSts=ECALL_ERROR_SEVERE 2. TCAM通过SOA接口发出自检状态[API:NotifyECallStatus].eCallFunctionSts=READY | Bench | Manual | P0 | TCAM | https://jira.jiduauto.com/browse/DPMS-8238 | full | N | Y |  | V0.6
1199616 | 互联服务/呼叫服务/Ecall | TCAM_Ecall_0009 | Ecall_Self_test_with_there_error | 1. TCAM当前工作模式为Enabled 2.硬件连接正常 | 1.模拟以太网故障，GNSS天线故障，SOS按键断路，查看Ecall自检状态 2.恢复所有故障章台，查看Ecall自检状态 | 1. TCAM通过SOA接口发出自检状态[API:NotifyECallStatus].eCallFunctionSts=ECALL_ERROR_MINER 2. TCAM通过SOA接口发出自检状态[API:NotifyECallStatus].eCallFunctionSts=READY | Bench | Manual | P0 | TCAM | https://jira.jiduauto.com/browse/DPMS-8238 | full | N | Y |  | V0.6
1199617 | 互联服务/呼叫服务/Ecall | TCAM_Ecall_0010 | Ecall_Self_test_with_All_error | 1. TCAM当前工作模式为Enabled 2.硬件连接正常 | 1.模拟以太网故障，GNSS天线故障，SOS按键断路，SRS硬线断路故障，SIM卡故障查看Ecall自检状态 2.恢复所有故障章台，查看Ecall自检状态 | 1. TCAM通过SOA接口发出自检状态[API:NotifyECallStatus].eCallFunctionSts=ECALL_ERROR_SEVERE 2. TCAM通过SOA接口发出自检状态[API:NotifyECallStatus].eCallFunctionSts=READY | Bench | Manual | P0 | TCAM | https://jira.jiduauto.com/browse/DPMS-8238 | full | N | Y |  | V0.6
1199618 | 互联服务/呼叫服务/Ecall | TCAM_Ecall_0011 | Ecall_Self_test_without_error | 1. TCAM正常上电 | 1.设置CAN信号CarMode为CarModNorm 2.切换CAN信号UsageMode从UsgModInActv到UsgModCnvinc | 1. TCAM通过SOA接口发出自检状态[API:NotifyECallStatus].eCallFunctionSts= IN_SELF_TEST | Bench | Manual | P0 | TCAM | https://jira.jiduauto.com/browse/DPMS-8238 | smoke | N | Y |  | V0.6
1199619 | 互联服务/呼叫服务/Ecall | TCAM_Ecall_0012 | Ecall_send_call_status_activecall_SOS_success | 1. TCAM当前工作模式为Standby | 1.通过SOA Partner连接TCAM 2.通过SOS 按钮触发Ecall 3.被叫方接通电话 4.等待30秒被叫方挂断通话 | 1.Step 2, TCAM通过接口[API:NotifyECallStatus]以200ms为周期发送通话状态，step 1, callType=1(Active主动通话)，)callSts=6(WAIT_FOR_CONFIRM倒计时等待确认中)，等待7.5s后，callSts=1(DIALING正在拨号) 2. Step 3, callType=1(Active主动通话)，callSts=3(VOICE_CONVERSATION通话已接通状态) 3. Step 4, callType=1(Active主动通话)，callSts=5(HANG_UP已挂断) | Bench | Manual | P0 | TCAM | https://jira.jiduauto.com/browse/DPMS-8238 | sanity | N | Y |  | V0.6
1199620 | 互联服务/呼叫服务/Ecall | TCAM_Ecall_0013 | Ecall_send_call_status_activecall_CDC_success | 1. TCAM当前工作模式为Standby | 1.通过SOA Partner连接TCAM 2.通过CDC触发Ecall 3.等待eCallCountTi_TCAM(7.5s)后，TCAM成功发起呼叫 | 1. Step 2, TCAM通过接口[API:NotifyECallStatus]发送callType=1(Active主动呼叫)，callSts=6(WAIT_FOR_CONFIRM倒计时等待确认中) 2. Step 3, callType=1(Active主动呼叫)，callSts=1(DIALING正在拨号） | Bench | Manual | P0 | TCAM | https://jira.jiduauto.com/browse/DPMS-8238 | sanity | N | Y |  | V0.6
1199621 | 互联服务/呼叫服务/Ecall | TCAM_Ecall_0014 | Ecall_send_call_status_hung_up_by_CDC | 1. TCAM当前工作模式为Standby | 1.通过SOA Partner连接TCAM 2.通过CDC触发Ecall 3.等待eCallCountTi_TCAM(7.5s)后，TCAM成功发起呼叫 4. 通话一段时间后，模拟CDC发送挂断消息[API:SetECallWorkStatus].eCallOperationCmd==HANG_UP_ECALL | 1. Step 2, TCAM通过接口[API:NotifyECallStatus]发送callType=3(INCOMING电话回拨)，callSts=2(RINGING正在响铃) 2. Step 3, callType=1(Active主动呼叫)，callSts=3(VOICE_CONVERSATION通话已接通状态) 3. Step 4, callType=callType=3(INCOMING电话回拨)，callSts=5(HANG_UP已挂断) | Bench | Manual | P0 | TCAM | https://jira.jiduauto.com/browse/DPMS-8238 | full | N | Y |  | V0.6
1199622 | 互联服务/呼叫服务/Ecall | TCAM_Ecall_0015 | Ecall_send_call_status_activecall_SOS_cancel | 1. TCAM当前工作模式为Standby | 1.通过SOA Partner连接TCAM 2.通过SOS触发Ecall 3.在eCallCountTi_TCAM(7.5s)时间内，再次按压SOS 按钮取消Ecall | 1. Step 2, TCAM通过接口[API:NotifyECallStatus]发送callType=1(Active主动呼叫)，callSts=6(WAIT_FOR_CONFIRM倒计时等待确认中) 2. Step 3, callType=1(Active主动呼叫)，callSts=0(IDLE已取消/default） | Bench | Manual | P0 | TCAM | https://jira.jiduauto.com/browse/DPMS-8238 | smoke | N | Y |  | V0.6
1199623 | 互联服务/呼叫服务/Ecall | TCAM_Ecall_0016 | Ecall_send_call_status_activecall_CDC_cancel | 1. TCAM当前工作模式为Standby | 1.通过SOA Partner连接TCAM 2.通过CDC触发Ecall 3.在eCallCountTi_TCAM(7.5s)内取消Ecall | 1. Step 2, TCAM通过接口[API:NotifyECallStatus]发送callType=1(Active主动呼叫)，callSts=6(WAIT_FOR_CONFIRM倒计时等待确认中) 2. Step 3, callType=1(Active主动呼叫)，callSts=0(IDLE已取消/default） | Bench | Manual | P0 | TCAM | https://jira.jiduauto.com/browse/DPMS-8238 | full | N | Y |  | V0.6
1199624 | 互联服务/呼叫服务/Ecall | TCAM_Ecall_0017 | Ecall_send_call_status_passivecall_Crash_success | 1. TCAM当前工作模式为Standby | 1.通过SOA Partner连接TCAM 2.模拟信号CrashStsSafeSts从0(NoCrash)变为1(Crash)来触发Ecall 3.被叫方接通电话 4.等待30秒被叫方挂断通话 | 1. Step 2, TCAM通过接口[API:NotifyECallStatus]发送callType=2(PASSIVE被动通话)，callSts=1(DIALING正在拨号) 2. Step 3, callType=2(PASSIVE被动通话)，callSts=3(VOICE_CONVERSATION通话已接通状态) 3. Step 4, callType=2(PASSIVE被动通话)，callSts=5(HANG_UP已挂断) | Bench | Manual | P0 | TCAM | https://jira.jiduauto.com/browse/DPMS-8238 | sanity | N | Y |  | V0.6
1199625 | 互联服务/呼叫服务/Ecall | TCAM_Ecall_0018 | Ecall_send_call_status_passivecall_ACU_success | 1. TCAM当前工作模式为Standby | 1.通过SOA Partner连接TCAM 2.模拟ACU触发消息[API:SetECallWorkStatus].eCallOperationCmd == START_ECALL 3.被叫方接通电话 4.等待30秒被叫方挂断通话 | 1. Step 2, TCAM通过接口[API:NotifyECallStatus]发送callType=2(PASSIVE被动通话)，callSts=1(DIALING正在拨号) 2. Step 3, callType=2(PASSIVE被动通话)，callSts=3(VOICE_CONVERSATION通话已接通状态) 3. Step 4, callType=2(PASSIVE被动通话)，callSts=5(HANG_UP已挂断) | Bench | Manual | P0 | TCAM | https://jira.jiduauto.com/browse/DPMS-8238 | sanity | N | Y |  | V0.6
1199626 | 互联服务/呼叫服务/Ecall | TCAM_Ecall_0019 | Ecall_send_call_status_INCOMING | 1. TCAM当前工作模式为Standby | 1.通过SOA Partner连接TCAM 2.模拟CallCenter回拨到TCAM 3.模拟CDC发送接通指令:[API:SetECallWorkStatus].eCallOperationCmd==PICK_UP_ECALL 4.通话结束等待CallCenter挂断通话 | 1. Step 2, TCAM通过接口[API:NotifyECallStatus]发送callType=3(INCOMING电话回拨)，callSts=2(RINGING正在响铃) 2. Step 3, callType=3(INCOMING电话回拨)，callSts=3(VOICE_CONVERSATION通话已接通状态) 3. Step 4, callType=callType=3(INCOMING电话回拨)，callSts=5(HANG_UP已挂断) | Bench | Manual | P0 | TCAM | https://jira.jiduauto.com/browse/DPMS-8238 | full | N | Y |  | V0.6
1199628 | 互联服务/呼叫服务/Ecall | TCAM_Ecall_0020 | Ecall_send_call_status_call_failure_SOS | 1. TCAM当前工作模式为Standby 2. 设置呼叫号码为无效号码 | 1.通过SOA Partner连接TCAM 2.通过SOS 按钮触发Ecall 3.等待一段时间查看呼叫状态 | 1.Step 2, TCAM通过接口[API:NotifyECallStatus]以200ms为周期发送通话状态，step 1, callType=1(Active主动通话)，callSts=1(DIALING正在拨号) 2. Step 3, callType=1(Active主动通话)，callSts=7(CALL_FAILURE呼叫失败) | Bench | Manual | P0 | TCAM | https://jira.jiduauto.com/browse/DPMS-8238 | full | N | Y |  | V0.6
1199629 | 互联服务/呼叫服务/Ecall | TCAM_Ecall_0021 | Ecall_send_call_status_call_failure_CDC | 1. TCAM当前工作模式为Standby 2. 设置呼叫号码为无效号码 | 1.通过SOA Partner连接TCAM 2.通过CDC触发Ecall 3.等待一段时间查看呼叫状态 | 1.Step 2, TCAM通过接口[API:NotifyECallStatus]以200ms为周期发送通话状态，step 1, callType=1(Active主动通话)，callSts=1(DIALING正在拨号) 2. Step 3, callType=1(Active主动通话)，callSts=7(CALL_FAILURE呼叫失败) | Bench | Manual | P0 | TCAM | https://jira.jiduauto.com/browse/DPMS-8238 | full | N | Y |  | V0.6
1199630 | 互联服务/呼叫服务/Ecall | TCAM_Ecall_0022 | Ecall_send_call_status_call_failure_Crash | 1. TCAM当前工作模式为Standby 2. 设置呼叫号码为无效号码 | 1.通过SOA Partner连接TCAM 2.模拟信号CrashStsSafeSts从0(NoCrash)变为1(Crash)来触发Ecall 3.等待一段时间查看呼叫状态 | 1.Step 2, TCAM通过接口[API:NotifyECallStatus]以200ms为周期发送通话状态，step 1, callType=2(Passive被动通话)，callSts=1(DIALING正在拨号) 2. Step 3, callType=1(Active主动通话)，callSts=7(CALL_FAILURE呼叫失败) | Bench | Manual | P0 | TCAM | https://jira.jiduauto.com/browse/DPMS-8238 | full | N | Y |  | V0.6
1199631 | 互联服务/呼叫服务/Ecall | TCAM_Ecall_0023 | Ecall_send_call_status_call_failure_ACU | 1. TCAM当前工作模式为Standby 2. 设置呼叫号码为无效号码 | 1.通过SOA Partner连接TCAM 2.模拟信号CrashStsSafeSts从0(NoCrash)变为1(Crash)来触发Ecall 3.等待一段时间查看呼叫状态 | 1.Step 2, TCAM通过接口[API:NotifyECallStatus]以200ms为周期发送通话状态，step 1, callType=2(Passive被动通话)，callSts=1(DIALING正在拨号) 2. Step 3, callType=1(Active主动通话)，callSts=7(CALL_FAILURE呼叫失败) | Bench | Manual | P0 | TCAM | https://jira.jiduauto.com/browse/DPMS-8238 | full | N | Y |  | V0.6
1199632 | 互联服务/呼叫服务/Ecall | TCAM_Ecall_0001 | Ecall_Active_triggered_by_SOS_button | 1. TCAM当前工作模式为Standby | 1.通过SOS 按钮按下超过100ms触发Ecall，在7.5s内不进行取消Ecall操作 2.接通后挂断电话 | 1.Step 1, TCAM CAN网络被唤醒并设置CAN信号[Sig:HmiAndAudReq]==ON 2.Step 1, TCAM打开RTP音频通道进行ecall电话拨打 3.Step 1，TCAM上报MSD数据到TSP,格式符合MSD需求 4.Step 2,eCall退出后发送信号[Sig:HmiAndAudReq]==OFF Step 2, 通话结束后TCAM上报数据埋点消息，包含激活方式，激活时间戳，挂断时间戳 | Bench | Manual | P0 | TCAM | https://jira.jiduauto.com/browse/DPMS-8238 | smoke | N | Y |  | V0.6
1199633 | 互联服务/呼叫服务/Ecall | TCAM_Ecall_0002 | Ecall_Active_triggered_by_ecalldown | 1. TCAM当前工作模式为Standby | 1.通过接收到CDC[API:SetECallWorkStatus].eCallOperationCmd == START_ECALL触发Ecall，在7.5s内不进行取消Ecall操作 2.接通后挂断电话 | 1.Step 1, TCAM CAN网络被唤醒并设置CAN信号[Sig:HmiAndAudReq]==ON 2.Step 1, TCAM打开RTP音频通道进行ecall电话拨打 3.Step 1，TCAM上报MSD数据到TSP,格式符合MSD需求 4.Step 2,eCall退出后发送信号[Sig:HmiAndAudReq]==OFF Step 2, 通话结束后TCAM上报数据埋点消息，包含激活方式，激活时间戳，挂断时间戳 | Bench | Manual | P0 | TCAM | https://jira.jiduauto.com/browse/DPMS-8238 | sanity | N | Y |  | V0.6
1199634 | 互联服务/呼叫服务/Ecall | TCAM_Ecall_0003 | Ecall_Active_triggered_by_CDC | 1. TCAM当前工作模式为Standby | 1.通过SOA Partner连接TCAM 2.通过SOA接口发送[API:SetECallWorkStatus].eCallOperationCmd == START_ECALL触发Ecall，在7.5s内不进行取消Ecall操作 3.接通后挂断电话 | 1.Step 2, TCAM CAN网络被唤醒并设置CAN信号[Sig:HmiAndAudReq]==ON 2.Step 2, TCAM打开RTP音频通道进行ecall电话拨打 3.Step 2,TCAM上报MSD数据到TSP,格式符合MSD需求 4.Step 3,eCall退出后发送信号[Sig:HmiAndAudReq]==OFF 5.Step 3, 通话结束后TCAM上报数据埋点消息，包含激活方式，激活时间戳，挂断时间戳 | Bench | Manual | P0 | TCAM | https://jira.jiduauto.com/browse/DPMS-8238 | full | N | Y |  | V0.6
1199635 | 互联服务/呼叫服务/Ecall | TCAM_Ecall_0004 | Ecall_Active_triggered_by_CDC_and_Confirm | 1. TCAM当前工作模式为Standby | 1.通过SOA Partner连接TCAM 2.通过SOA接口发送[API:SetECallWorkStatus].eCallOperationCmd == START_ECALL触发Ecall 3. 模拟CDC发送确认拨打消息给TCAM[API:SetECallWorkStatus].eCallOperationCmd == CONFIRM_ECALL | 1.Step 2, TCAM CAN网络被唤醒并设置CAN信号[Sig:HmiAndAudReq]==ON 2.Step 3, TCAM打开RTP音频通道进行ecall电话拨打 3.Step 3,TCAM上报MSD数据到TSP,格式符合MSD需求 | Bench | Manual | P0 | TCAM | https://jira.jiduauto.com/browse/DPMS-8238 | full | N | Y |  | V0.6
1199636 | 互联服务/呼叫服务/Ecall | TCAM_Ecall_0005 | Ecall_Active_interrupted_by_ACU_Ecall | 1. TCAM当前工作模式为Standby | 1.通过SOA Partner连接TCAM 2.通过SOS 按钮按下超过100ms触发Ecall 3.7.5s内使用消息[API:SetECallWorkStatus].eCallOperationCmd == START_ECALL触发ACU Ecall | 1. Step 3, TCAM通过接口[API:NotifyECallStatus]，发送callType=2(Passive被动呼叫)，callSts=1(DIALING正在拨号） | Bench | Manual | P0 | TCAM | https://jira.jiduauto.com/browse/DPMS-8238 | full | N | Y |  | V0.6
1199637 | 互联服务/呼叫服务/Ecall | TCAM_Ecall_0006 | Ecall_Active_interrupted_by_Crash_Signal | 1. TCAM当前工作模式为Standby | 1.通过SOS 按钮按下超过100ms触发Ecall 2.7.5s内发送CAN信号CrashStsSafeSts=Crash | 1. Step 2, TCAM通过接口[API:NotifyECallStatus]，发送callType=2(Passive被动呼叫)，callSts=1(DIALING正在拨号） | Bench | Manual | P0 | TCAM | https://jira.jiduauto.com/browse/DPMS-8238 | full | N | Y |  | V0.6
1199638 | 互联服务/呼叫服务/Ecall | TCAM_Ecall_0007 | Ecall_Active_interrupted_by_SRS_Signal | 1. TCAM当前工作模式为Standby | 1..通过SOS 按钮按下超过100ms触发Ecall 2.7.5s内模拟SRS硬线信号ImpactTriggerOutput(ITO)检测到碰撞事件 | 1. Step 2, TCAM通过接口[API:NotifyECallStatus]，发送callType=2(Passive被动呼叫)，callSts=1(DIALING正在拨号） | Bench | Manual | P0 | TCAM | https://jira.jiduauto.com/browse/DPMS-8238 | full | N | Y |  | V0.6
1199639 | 互联服务/呼叫服务/Ecall | TCAM_Ecall_0008 | Ecall_Active_interrupted_by_SRS_Signal | 1. TCAM当前工作模式为Standby | 1.通过SOS 按钮按下超过100ms触发Ecall 2.7.5s内模拟SRS硬线信号ImpactTriggerOutput(ITO)检测到碰撞事件 | 1. Step 2, TCAM通过接口[API:NotifyECallStatus]，发送callType=2(Passive被动呼叫)，callSts=1(DIALING正在拨号） | Bench | Manual | P0 | TCAM | https://jira.jiduauto.com/browse/DPMS-8238 | full | N | Y |  | V0.6
1199640 | 互联服务/呼叫服务/Ecall | TCAM_Ecall_0009 | Ecall_Active_interrupted_by_SRS_Signal | 1. TCAM当前工作模式为Standby | 1.触发Ecall主动通话 2.ECALL通话中设置CDC信号[API:SetECallWorkStatus].eCallOperationCmd == CANCEL_ECALL | 1.开始主动eCall倒计时：eCallCountTi_TCAM(7.5s)，并设置接口[API:NotifyECallStatus].callType==ACTIVE & [API:NotifyECallStatus].callSts = WAIT_FOR_CONFIRM，置位CAN信号[Sig:HmiAndAudReq]==ON 2.TCAM取消eCall流程，设置接口[API:NotifyECallStatus].callType==ACTIVE &[API:NotifyECallStatus].callSts = IDLE，退出eCall通话 | Bench | Manual | P0 | TCAM | https://jira.jiduauto.com/browse/DPMS-8238 | full | N | Y |  | V0.6
1199641 | 互联服务/呼叫服务/Ecall | TCAM_Ecall_0010 | Ecall_Active_interrupted_by_SRS_Signal | 1. TCAM当前工作模式为Standby | 1.触发ECALL主动通话 2.7.5S内eCall Service接口识别到CDC信号[API:SetECallWorkStatus].eCallOperationCmd==CANCEL_ECALL | 1.开始主动eCall倒计时：eCallCountTi_TCAM(7.5s)，并设置接口[API:NotifyECallStatus].callType==ACTIVE & [API:NotifyECallStatus].callSts = WAIT_FOR_CONFIRM，置位CAN信号[Sig:HmiAndAudReq]==ON 2.TCAM推出倒计时等待设置接口[API:NotifyECallStatus].callType==ACTIVE &[API:NotifyECallStatus].callSts == IDLE | Bench | Manual | P0 | TCAM | https://jira.jiduauto.com/browse/DPMS-8238 | full | N | Y |  | V0.6
1199642 | 互联服务/呼叫服务/Ecall | TCAM_Ecall_0011 | Ecall_Active_interrupted_by_SRS_Signal | 1. TCAM当前工作模式为Standby | 1.触发ECALL主动通话 2.7.5S内模拟物理按键按下超过100MS | 1.开始主动eCall倒计时：eCallCountTi_TCAM(7.5s)，并设置接口[API:NotifyECallStatus].callType==ACTIVE & [API:NotifyECallStatus].callSts = WAIT_FOR_CONFIRM，置位CAN信号[Sig:HmiAndAudReq]==ON 2.TCAM推出倒计时等待设置接口[API:NotifyECallStatus].callType==ACTIVE &[API:NotifyECallStatus].callSts == IDLE | Bench | Manual | P0 | TCAM | https://jira.jiduauto.com/browse/DPMS-8238 | full | N | Y |  | V0.6
1199643 | 互联服务/呼叫服务/Ecall | TCAM_Ecall_0012 | Ecall_Active_interrupted_by_SRS_Signal | 1. TCAM当前工作模式为Standby | 1.触发ECALL主动通话 2.进入响铃 ¦ 拨号中 ¦已接通状态 3.模拟物理按键按下超过100M ¦ 接收到CDC信号[API:SetECallWorkStatus].eCallOperationCmd==HANG_UP_ECALL ¦ 被拨打电话挂断 | 1.step3 TCAM挂断eCall语音通话，关闭RTP音频通道，并设置接口[API:NotifyECallStatus].callType==ACTIVE & [API:NotifyECallStatus].callSts = =HANG UP | Bench | Manual | P0 | TCAM | https://jira.jiduauto.com/browse/DPMS-8238 | full | N | Y |  | V0.6
1199644 | 互联服务/呼叫服务/Ecall | TCAM_Ecall_0001 | Ecall_Passive_triggered_by_ACU | 1. TCAM当前工作模式为Standby | 1.通过SOA Partner连接TCAM 2.模拟ACU消息[API:SetECallWorkStatus].eCallOperationCmd == START_ECALL来触发被动Ecall 3.通话接通一段时间后网络侧挂断 | 1.Step 2, TCAM CAN网络被唤醒并设置CAN信号[Sig:HmiAndAudReq]==ON 2.Step 2, TCAM打开RTP音频通道进行ecall电话拨打 3.Step 2,TCAM上报MSD数据到TSP,且格式符合MSD格式要求 4.Step 3,TCAM发出CAN信号[Sig:HmiAndAudReq]==OFF 5.Step 3, 通话结束后TCAM上报数据埋点消息，包含激活方式，激活时间戳，挂断时间戳 | Bench | Manual | P0 | TCAM | https://jira.jiduauto.com/browse/DPMS-8244 | full | N | Y |  | V0.6
1199645 | 互联服务/呼叫服务/Ecall | TCAM_Ecall_0002 | Ecall_Passive_triggered_by_Crash_Signal | 1. TCAM当前工作模式为Standby | 1.模拟发送CAN信号CrashStsSafeSts=Crash 2.通话接通一段时间后网络侧挂断 | 1.Step 1, TCAM CAN网络被唤醒并设置CAN信号[Sig:HmiAndAudReq]==ON 2.Step 1, TCAM打开RTP音频通道进行ecall电话拨打 3.Step 1,TCAM上报MSD数据到TSP 4.Step 2,TCAM发出CAN信号[Sig:HmiAndAudReq]==OFF 5.Step 2, 通话结束后TCAM上报数据埋点消息，包含激活方式，激活时间戳，挂断时间戳 | Bench | Manual | P0 | TCAM | https://jira.jiduauto.com/browse/DPMS-8244 | smoke | N | Y |  | V0.6
1199646 | 互联服务/呼叫服务/Ecall | TCAM_Ecall_0003 | Ecall_Passive_triggered_by_SRS_signal | 1. TCAM当前工作模式为Standby | 1.模拟SRS硬线信号ImpactTriggerOutput(ITO)检测到碰撞事件 2.通话接通一段时间后网络侧挂断 | 1.Step 1, TCAM CAN网络被唤醒并设置CAN信号[Sig:HmiAndAudReq]==ON 2.Step 1, TCAM打开RTP音频通道进行ecall电话拨打 3.Step 1,TCAM上报MSD数据到TSP，且格式符合MSD格式要求 4.Step 2,TCAM发出CAN信号[Sig:HmiAndAudReq]==OFF 5.Step 2, 通话结束后TCAM上报数据埋点消息，包含激活方式，激活时间戳，挂断时间戳 | Bench | Manual | P0 | TCAM | https://jira.jiduauto.com/browse/DPMS-8244 | full | N | Y |  | V0.6
1199647 | 互联服务/呼叫服务/Ecall | TCAM_Ecall_0004 | Ecall_Passive_triggered_by_CarMode_Crash | 1. TCAM当前工作模式为Standby 2. SRS硬线信号丢失 | 1.模拟CAN信号[Sig:VehModeMngtGlbSafe1].CarModeSts1 从other mode变为CarModCrash 2.通话接通一段时间后网络侧挂断 | 1.Step 1, TCAM CAN网络被唤醒并设置CAN信号[Sig:HmiAndAudReq]==ON 2.Step 1, TCAM打开RTP音频通道进行ecall电话拨打 3.Step 1,TCAM上报MSD数据到TSP，且格式符合MSD格式要求 4.Step 2,TCAM发出CAN信号[Sig:HmiAndAudReq]==OFF | Bench | Manual | P0 | TCAM | https://jira.jiduauto.com/browse/DPMS-8244 | full | N | Y |  | V0.6
1199648 | 互联服务/呼叫服务/Ecall | TCAM_Ecall_0005 | Ecall_Passive_triggered_by_CarMode_Crash | 1. TCAM当前工作模式为Standby | 1.模拟SRS硬线信号ImpactTriggerOutput(ITO)检测到碰撞事件 2.通话接通一段时间后模拟CDC ¦ 硬件按钮挂断ECALL | 1.Step 1, TCAM CAN网络被唤醒并设置CAN信号[Sig:HmiAndAudReq]==ON 2.Step 1, TCAM打开RTP音频通道进行ecall电话拨打 3.Step 1,TCAM上报MSD数据到TSP，且格式符合MSD格式要求 4.Step 2,TCAM发出CAN信号[Sig:HmiAndAudReq]==OFF 5.Step 2, 通话继续 | Bench | Manual | P0 | TCAM | https://jira.jiduauto.com/browse/DPMS-8244 | full | N | Y |  | V0.6
1199649 | 互联服务/呼叫服务/Ecall | TCAM_Ecall_0006 | Ecall_Passive_triggered_by_CarMode_Crash | 1.TCAM当前进行主动通话 | 1.通过SOA Partner连接TCAM 2.模拟ACU消息[API:SetECallWorkStatus].eCallOperationCmd == START_ECALL来触发被动Ecall | 1.Step 2, 结束主动通话，TCAM CAN网络被唤醒并设置CAN信号[Sig:HmiAndAudReq]==ON 2.Step 2, TCAM打开RTP音频通道进行ecall电话拨打 3.Step 2,TCAM上报MSD数据到TSP,且格式符合MSD格式要求 4.Step 3,TCAM发出CAN信号[Sig:HmiAndAudReq]==OFF | Bench | Manual | P0 | TCAM | https://jira.jiduauto.com/browse/DPMS-8244 | smoke | N | Y |  | V0.6
1199650 | 互联服务/呼叫服务/Ecall | TCAM_Ecall_0007 | Ecall_Passive_triggered_by_CarMode_Crash | 1.TCAM当前进行主动通话 | 1.模拟发送CAN信号CrashStsSafeSts=Crash 2.通话接通一段时间后网络侧挂断 | 1.Step 2, 结束主动通话，TCAM CAN网络被唤醒并设置CAN信号[Sig:HmiAndAudReq]==ON 2.Step 2, TCAM打开RTP音频通道进行ecall电话拨打 3.Step 2,TCAM上报MSD数据到TSP,且格式符合MSD格式要求 4.Step 3,TCAM发出CAN信号[Sig:HmiAndAudReq]==OFF | Bench | Manual | P0 | TCAM | https://jira.jiduauto.com/browse/DPMS-8244 | full | N | Y |  | V0.6
1199651 | 互联服务/呼叫服务/Ecall | TCAM_Ecall_0008 | Ecall_Passive_triggered_by_CarMode_Crash | 1.TCAM当前进行主动通话 | 1.模拟发送CAN信号CrashStsSafeSts=Crash 2.通话接通一段时间后网络侧挂断 | 1.Step 2, 结束主动通话，TCAM CAN网络被唤醒并设置CAN信号[Sig:HmiAndAudReq]==ON 2.Step 2, TCAM打开RTP音频通道进行ecall电话拨打 3.Step 2,TCAM上报MSD数据到TSP,且格式符合MSD格式要求 4.Step 3,TCAM发出CAN信号[Sig:HmiAndAudReq]==OFF | Bench | Manual | P0 | TCAM | https://jira.jiduauto.com/browse/DPMS-8244 | full | N | Y |  | V0.6
1199652 | 互联服务/呼叫服务/Ecall | TCAM_Ecall_0009 | Ecall_Passive_triggered_by_CarMode_Crash | 1.TCAM当前进行主动通话 | 1.模拟CAN信号[Sig:VehModeMngtGlbSafe1].CarModeSts1 从other mode变为CarModCrash 2.通话接通一段时间后网络侧挂断 | 1.Step 2, 结束主动通话，TCAM CAN网络被唤醒并设置CAN信号[Sig:HmiAndAudReq]==ON 2.Step 2, TCAM打开RTP音频通道进行ecall电话拨打 3.Step 2,TCAM上报MSD数据到TSP,且格式符合MSD格式要求 4.Step 3,TCAM发出CAN信号[Sig:HmiAndAudReq]==OFF | Bench | Manual | P0 | TCAM | https://jira.jiduauto.com/browse/DPMS-8244 | full | N | Y |  | V0.6
1199653 | 互联服务/呼叫服务/Ecall | TCAM_Ecall_0010 | Ecall_Passive_retry_once | 1. TCAM当前工作模式为Standby 2. 辅测机号码已经加入白名单 | 1.辅测机在第一次呼叫前关机 2.模拟发送CAN信号CrashStsSafeSts=Crash 3.第一次呼叫失败后测试机开机 | 1.Step 2,Ecall service发起呼叫，呼叫失败 2.Step 3,30秒后Ecall service再次发起呼叫，可正常接通 | Bench | Manual | P0 | TCAM | https://jira.jiduauto.com/browse/DPMS-8244 | smoke | N | Y |  | V0.6
1199654 | 互联服务/呼叫服务/Ecall | TCAM_Ecall_0011 | Ecall_Passive_retry_twice | 1. TCAM当前工作模式为Standby 2. 辅测机号码已经加入白名单 | 1.辅测机在呼叫前关机 2.模拟发送CAN信号CrashStsSafeSts=Crash 3.第二次呼叫失败后测试机开机 | 1.Step 2,Ecall service隔了30秒发起两次呼叫，呼叫均失败 2.Step 3,30秒后Ecall发起呼叫并成功，可正常接通 | Bench | Manual | P0 | TCAM | https://jira.jiduauto.com/browse/DPMS-8244 | full | N | Y |  | V0.6
1199655 | 互联服务/呼叫服务/Ecall | TCAM_Ecall_0012 | Ecall_Passive_retry_three_times | 1. TCAM当前工作模式为Standby 2. 辅测机号码已经加入白名单 | 1.辅测机在呼叫前关机 2.模拟发送CAN信号CrashStsSafeSts=Crash 3.第三次呼叫失败后测试机开机 | 1.Step 2,Ecall service隔了30秒发起三次呼叫，呼叫均失败 2.Step 3,ECALL service不再主动尝试进行通话 | Bench | Manual | P0 | TCAM | https://jira.jiduauto.com/browse/DPMS-8244 | full | N | Y |  | V0.6
1199656 | 互联服务/呼叫服务/Ecall | TCAM_Ecall_0013 | Ecall_Passive_fail_retry | 1. TCAM当前工作模式为Standby 2. 辅测机号码已经加入白名单 | 1.辅测机在呼叫前关机 2.模拟发送CAN信号CrashStsSafeSts=Crash 3.第二次呼叫失败后重启TCAM | 1.Step 2,Ecall service隔了30秒发起两次呼叫，呼叫均失败 2.Step 3,ECALL service不再主动尝试进行通话 | Bench | Manual | P0 | TCAM | https://jira.jiduauto.com/browse/DPMS-8244 | full | N | Y |  | V0.6
1199657 | 互联服务/呼叫服务/Ecall | TCAM_Ecall_0001 | Ecall_Active_Interrupt_Bcall | 1. TCAM当前工作模式为Standby 2. 辅测机号码已经加入白名单 | 1.手动触发Bcall并等待接通 2.通过SOS按钮触发Ecall | 1.Step 1，Bcall正常触发，可以进行通话 2.Step 2，结束Bcall流程并触发Ecall | Bench | Manual | P0 | TCAM | https://jira.jiduauto.com/browse/DPMS-8238 | smoke | N | Y |  | V0.6
1199658 | 互联服务/呼叫服务/Ecall | TCAM_Ecall_0002 | Ecall_Passive_Interrupt_Bcall | 1. TCAM当前工作模式为Standby 2. 辅测机号码已经加入白名单 | 1.手动触发Bcall并等待接通 2.通过CAN信号[Sig:CrashStsSafe]=Crash触发Ecall | 1.Step 1，Bcall正常触发，可以进行通话 2.Step 2，结束Bcall流程并触发Ecall | Bench | Manual | P0 | TCAM | https://jira.jiduauto.com/browse/DPMS-8238 | full | N | Y |  | V0.6
1199659 | 互联服务/呼叫服务/Ecall | TCAM_Ecall_0003 | Ecall_Active_deny_Bcall_out | 1. TCAM当前工作模式为Standby 2. 辅测机号码已经加入白名单 | 1.通过SOS按钮触发Ecall 2.手动触发Bcall并等待接通 | 1.Step 1，Ecall正常触发，可以进行通话 2.Step 2，Ecall正常进行，Bcall不能触发 | Bench | Manual | P0 | TCAM | https://jira.jiduauto.com/browse/DPMS-8238 | full | N | Y |  | V0.6
1199660 | 互联服务/呼叫服务/Ecall | TCAM_Ecall_0004 | Ecall_Passive_deny_Bcall_out | 1. TCAM当前工作模式为Standby 2. 辅测机号码已经加入白名单 | 1.通过CAN信号[Sig:CrashStsSafe]=Crash触发Ecall 2.手动触发Bcall并等待接通 | 1.Step 1，Ecall正常触发，可以进行通话 2.Step 2，Ecall正常进行，Bcall不能触发 | Bench | Manual | P0 | TCAM | https://jira.jiduauto.com/browse/DPMS-8238 | full | N | Y |  | V0.6
1199661 | 互联服务/呼叫服务/Ecall | TCAM_Ecall_0005 | Ecall_Active_deny_Bcall_Incoming | 1. TCAM当前工作模式为Standby 2. 辅测机号码已经加入白名单 | 1.通过SOS按钮触发Ecall 2.通过其他设别进行Bcall呼入 | 1.Step 1，Ecall正常触发，可以进行通话 2.Step 2，Ecall正常进行，呼入的Bcall进行呼叫保持 | Bench | Manual | P0 | TCAM | https://jira.jiduauto.com/browse/DPMS-8238 | full | N | Y |  | V0.6
1199662 | 互联服务/呼叫服务/Ecall | TCAM_Ecall_0006 | Ecall_Passive_deny_Bcall_Incoming | 1. TCAM当前工作模式为Standby 2. 辅测机号码已经加入白名单 | 1.通过CAN信号[Sig:CrashStsSafe]=Crash触发Ecall 2.通过其他设别进行Bcall呼入 | 1.Step 1，Ecall正常触发，可以进行通话 2.Step 2，Ecall正常进行，呼入的Bcall进行呼叫保持 | Bench | Manual | P0 | TCAM | https://jira.jiduauto.com/browse/DPMS-8238 | full | N | Y |  | V0.6
1199663 | 互联服务/呼叫服务/Ecall | TCAM_Ecall_0001 | Ecall_config_CallFunctionType_NoRequest | 1. TCAM已经连接TSP | 1.通过TSP接口下发CallFunctionType=No request，CallType=No request,CallNumber=辅测机号码 2.Ecall Service状态切换为Standby 3.通过SOS按钮手动触发Ecall 4.辅测机拨打TCAM号码 5.手动触发Bcall 6.辅测机通过Bcall拨打TCAM号码 | 1.Step 1，TSP下发成功，CallFunctionType=Ecall 2.Step 3，Ecall不能呼叫辅测机号码 3.Step 4，TCAM不能呼入 4.Step 5，Bcall不能呼叫辅测机号码 5.Step 6，TCAM不能通过Bcall呼入 | Bench | Manual | P0 | TCAM | https://jira.jiduauto.com/browse/DPMS-8238 | full | N | Y |  | V0.6
1199664 | 互联服务/呼叫服务/Ecall | TCAM_Ecall_0002 | Ecall_config_CallFunctionType_Ecall | 1. TCAM已经连接TSP | 1.通过TSP接口下发CallFunctionType=No request，CallType=No request,CallNumber=辅测机号码 2.Ecall Service状态切换为Standby 3.通过SOS按钮手动触发Ecall 4.辅测机拨打TCAM号码 5.手动触发Bcall 6.辅测机通过Bcall拨打TCAM号码 | 1.Step 1，TSP下发成功，CallFunctionType=Ecall 2.Step 3，Ecall不能呼叫辅测机号码 3.Step 4，TCAM不能呼入 4.Step 5，Bcall不能呼叫辅测机号码 5.Step 6，TCAM不能通过Bcall呼入 | Bench | Manual | P0 | TCAM | https://jira.jiduauto.com/browse/DPMS-8238 | full | N | Y |  | V0.6
1199665 | 互联服务/呼叫服务/Ecall | TCAM_Ecall_0003 | Ecall_config_CallFunctionType_Bcall | 1. TCAM已经连接TSP | 1.通过TSP接口下发CallFunctionType=Bcall， CallType=No request, CallNumber=辅测机号码 2.Ecall Service状态切换为Standby 3.通过SOS按钮手动触发Ecall 4.辅测机拨打TCAM号码 5.手动触发Bcall 6.辅测机通过Bcall拨打TCAM号码 | 1.Step 1，TSP下发成功，CallFunctionType=Ecall 2.Step 3，Ecall呼叫辅测机号码 3.Step 4，TCAM不能呼入 4.Step 5，Bcall不能呼叫辅测机号码 5.Step 6，TCAM不能通过Bcall呼入 | Bench | Manual | P0 | TCAM | https://jira.jiduauto.com/browse/DPMS-8238 | full | N | Y |  | V0.6
1199666 | 互联服务/呼叫服务/Ecall | TCAM_Ecall_0004 | Ecall_config_CallFunctionType_Bcall | 1. TCAM已经连接TSP | 1.通过TSP接口下发CallFunctionType=No request，CallType=Dial out,CallNumber=辅测机号码 2.Ecall Service状态切换为Standby 3.通过SOS按钮手动触发Ecall 4.辅测机拨打TCAM号码 5.手动触发Bcall 6.辅测机通过Bcall拨打TCAM号码 | 1.Step 1，TSP下发成功，CallFunctionType=Ecall 2.Step 3，Ecall不能呼叫辅测机号码 3.Step 4，TCAM不能呼入 4.Step 5，Bcall不能呼叫辅测机号码 5.Step 6，TCAM不能通过Bcall呼入 | Bench | Manual | P0 | TCAM | https://jira.jiduauto.com/browse/DPMS-8238 | full | N | Y |  | V0.6
1199667 | 互联服务/呼叫服务/Ecall | TCAM_Ecall_0005 | Ecall_config_CallFunctionType_Bcall | 1. TCAM已经连接TSP | 1.通过TSP接口下发CallFunctionType=Ecall，CallType=Dial out,CallNumber=辅测机号码 2.Ecall Service状态切换为Standby 3.通过SOS按钮手动触发Ecall 4.辅测机拨打TCAM号码 5.手动触发Bcall 6.辅测机通过Bcall拨打TCAM号码 | 1.Step 1，TSP下发成功，CallFunctionType=Ecall 2.Step 3，Ecall不能呼叫辅测机号码 3.Step 4，TCAM不能呼入 4.Step 5，Bcall不能呼叫辅测机号码 5.Step 6，TCAM不能通过Bcall呼入 | Bench | Manual | P0 | TCAM | https://jira.jiduauto.com/browse/DPMS-8238 | full | N | Y |  | V0.6
1199669 | 互联服务/呼叫服务/Ecall | TCAM_Ecall_0006 | Ecall_config_CallFunctionType_Bcall | 1. TCAM已经连接TSP | 1.通过TSP接口下发CallFunctionType=Ecall，CallType=Dial out,CallNumber=辅测机号码 2.Ecall Service状态切换为Standby 3.通过SOS按钮手动触发Ecall 4.辅测机拨打TCAM号码 5.手动触发Bcall 6.辅测机通过Bcall拨打TCAM号码 | 1.Step 1，TSP下发成功，CallFunctionType=Ecall 2.Step 3，Ecall不能呼叫辅测机号码 3.Step 4，TCAM不能能够被辅测机号码呼入 4.Step 5，Bcall不能呼叫辅测机号码 5.Step 6，TCAM不能通过Bcall呼入 | Bench | Manual | P0 | TCAM | https://jira.jiduauto.com/browse/DPMS-8238 | full | N | Y |  | V0.6
1199670 | 互联服务/呼叫服务/Ecall | TCAM_Ecall_0007 | Ecall_config_CallFunctionType_Bcall | 1. TCAM已经连接TSP | 1.通过TSP接口下发CallFunctionType=Ecall，CallType=Dial out,CallNumber=辅测机号码 2.Ecall Service状态切换为Standby 3.通过SOS按钮手动触发Ecall 4.辅测机拨打TCAM号码 5.手动触发Bcall 6.辅测机通过Bcall拨打TCAM号码 | 1.Step 1，TSP下发成功，CallFunctionType=Ecall 2.Step 3，Ecall不能呼叫辅测机号码 3.Step 4，TCAM不能能够被辅测机号码呼入 4.Step 5，Bcall不能呼叫辅测机号码 5.Step 6，TCAM不能通过Bcall呼入 | Bench | Manual | P0 | TCAM | https://jira.jiduauto.com/browse/DPMS-8238 | full | N | Y |  | V0.6
1199671 | 互联服务/呼叫服务/Ecall | TCAM_Ecall_0001 | Ecall_backup_battery_work_20min | 1. TCAM当前工作模式为Standby 2. 辅测机号码已经加入白名单 | 1.通过SOS按钮手动触发Ecall，并用辅测机接通 2.移除低压供电，保持通话20分钟 | 1.Step 2，低压电池移除后备用电池能够支持通话超过20分钟 | Bench | Manual | P0 | TCAM | https://jira.jiduauto.com/browse/DPMS-8238 | sanity | N | Y |  | V0.6
1199672 | 互联服务/呼叫服务/Ecall | TCAM_Ecall_0002 | Ecall_trigger_Ecall_During_backup_battery | 1. TCAM当前工作模式为Standby 2. 辅测机号码已经加入白名单 | 1.移除低压供电 2.通过SOS按钮手动触发Ecall，用辅测机接通并保持通话20分钟 | 1.Step 2，按钮触发后10s内可以触发Ecall, 备用电池能够支持通话超过20分钟 | Bench | Manual | P0 | TCAM | https://jira.jiduauto.com/browse/DPMS-8238 | full | N | Y |  | V0.6